## Rekapitulace stavby
2012 |  | List obsahuje: |  |  |  |  | 1) Souhrnný list stavby |  |  |  | 2) Rekapitulace objektů | [16 empty] | 2.0 | [5 empty] | False | False
| optimalizováno pro tisk sestav ve formátu A4 - na výšku | [17 empty] | >> skryté sloupce << | [13 empty] | 0,01 | 21
[33 empty] | 0,01 | 15
| SOUHRNNÝ LIST STAVBY | [18 empty] | v --- níže se nacházejí doplnkové a pomocné údaje k sestavám --- v | [11 empty] | Návod na vyplnění | 0,001
|  | Kód: |  |  |  |  | EM2014-107 | [24 empty] | Měnit lze pouze buňky se žlutým podbarvením! 1) na prvním listu Rekapitulace stavby vyplňte v sestavě a) Souhrnný list - údaje o Zhotoviteli (přenesou se do ostatních sestav i v jiných listech) b) Rekapitulace objektů - potřebné Ostatní náklady 2) na vybraných listech vyplňte v sestavě a) Krycí list - údaje o Zhotoviteli, pokud se liší od údajů o Zhotoviteli na Souhrnném listu (údaje se přenesou do ostatních sestav v daném listu) b) Rekapitulace rozpočtu - potřebné Ostatní náklady c) Celkové náklady za stavbu - ceny u položek - množství, pokud má žluté podbarvení - a v případe potřeby poznámku (ta je v skrytém sloupci) | 0,01
|  | Stavba: |  |  |  |  | SÚIP - Školící středisko - stavební úpravy I. etapa | [25 empty] | 0,1
|  | JKSO: |  |  |  |  | 801 39 | [8 empty] | CC-CZ: | [16 empty] | 1
|  | Místo: |  |  |  |  | Zukalova 1276/3, Opava 74601 | [8 empty] | Datum: |  | 11.02.2015 | [14 empty] | 10
100
|  | Objednavatel: | [13 empty] | IČ: | [16 empty] | 0,1
|  |  | SÚIP, Kolářská 451/13, Opava | [12 empty] | DIČ: | [16 empty] | 0,1
0,1
|  | Zhotovitel: | [13 empty] | IČ: |  | Vyplň údaj | [14 empty] | 0,1
|  |  | Vyplň údaj | [12 empty] | DIČ: |  | Vyplň údaj | [14 empty] | 0,1
False
|  | Projektant: | [13 empty] | IČ: | [16 empty] | False
|  |  | Ateliér EMMET, s.r.o. | [12 empty] | DIČ: | [16 empty] | True
0,01
|  | Zpracovatel: | [13 empty] | IČ: | [16 empty] | 0,01
|  |  | Ing.Urbanová (CÚ:ÚRS 2014/II) | [12 empty] | DIČ:
|  | Náklady z rozpočtů | [13 empty] | 0
|  | Ostatní náklady ze souhrnného listu | [13 empty] | 0
|  | Cena bez DPH | [13 empty] | 0
|  | DPH |  | základní |  |  |  | 21% |  | ze | 0 |  |  |  |  | 0
|  |  |  | snížená |  |  |  | 15% |  | ze | 0 |  |  |  |  | 0
|  |  |  | zákl. přenesená |  |  |  | 21% |  | ze | 0 |  |  |  |  | 0
|  |  |  | sníž. přenesená |  |  |  | 15% |  | ze | 0 |  |  |  |  | 0
|  |  |  | nulová |  |  |  | 0% |  | ze | 0 |  |  |  |  | 0
|  | Cena s DPH | [7 empty] | v |  | CZK |  |  |  | 0
|  | Projektant | [10 empty] | Zpracovatel
|  | Datum a podpis: | [6 empty] | Razítko |  |  |  | Datum a podpis: |  |  |  | Razítko
|  | Objednavatel | [10 empty] | Zhotovitel
|  | Datum a podpis: | [6 empty] | Razítko |  |  |  | Datum a podpis: |  |  |  | Razítko
REKAPITULACE OBJEKTŮ STAVBY
| Kód: | [6 empty] | EM2014-107
| Stavba: | [6 empty] | SÚIP - Školící středisko - stavební úpravy I. etapa
| Místo: | [6 empty] | Zukalova 1276/3, Opava 74601 | [6 empty] | Datum: |  | 11.02.2015
| Objednavatel: | [6 empty] | SÚIP, Kolářská 451/13, Opava | [6 empty] | Projektant: |  | Ateliér EMMET, s.r.o. |  |  | Informatívní údaje z listů zakázek
| Zhotovitel: | [13 empty] | Zpracovatel: |  | Ing.Urbanová (CÚ:ÚRS 2014/II)
| Kód |  |  |  | Objekt | [8 empty] | Cena bez DPH [CZK] |  |  |  | Cena s DPH [CZK] |  | z toho Ostat. náklady [CZK] | DPH [CZK] | Normohodiny [h] | DPH základní [CZK] | DPH snížená [CZK] | DPH základní přenesená [CZK] | DPH snížená přenesená [CZK] | Základna DPH základní | Základna DPH snížená | Základna DPH zákl. přenesená | Základna DPH sníž. přenesená | Základna DPH nulová
| 1) Náklady z rozpočtů | [12 empty] | 0 |  |  |  | 0 |  | 0 | 0 | 1388.8294 | 0 | 0 | 0 | 0 | 0 | 0 | 0 | 0 | 0 |  | D | 0 | ###NOIMPORT### | IMPORT | {23797CAA-2E5E-4066-99A4-6C3566B0FC38} | {00000000-0000-0000-0000-000000000000}
/ |  | SO 01 |  |  |  | Sanace 1.PP | [7 empty] | 0 |  |  |  | 0 |  | 0 | 0 | 1189.8911 | 0 | 0 | 0 | 0 | 0 | 0 | 0 | 0 | 0 |  |  | 1 |  | IMPORT | {4F1687A1-4B5C-4CE9-87DE-D99CFC2DAD4D} | {23797CAA-2E5E-4066-99A4-6C3566B0FC38}
/ |  | SO 03 |  |  |  | Rekonstrukce plotu | [7 empty] | 0 |  |  |  | 0 |  | 0 | 0 | 198.9383 | 0 | 0 | 0 | 0 | 0 | 0 | 0 | 0 | 0 |  |  | 1 |  | IMPORT | {78AB92AD-0FF3-4536-8DA7-7D74A7FEC2CA} | {23797CAA-2E5E-4066-99A4-6C3566B0FC38}
/ |  | VN |  |  |  | Vedlejší náklady | [7 empty] | 0 |  |  |  | 0 |  | 0 | 0 | 0 | 0 | 0 | 0 | 0 | 0 | 0 | 0 | 0 | 0 |  |  | 1 |  | IMPORT | {CDEDDE56-7A96-4D63-86A2-A88E72C76A48} | {23797CAA-2E5E-4066-99A4-6C3566B0FC38}
| 2) Ostatní náklady ze souhrnného listu | [12 empty] | 0 |  |  |  | 0 |  | Procent. zadání [% nákladů rozpočtu] | Zařazení nákladů | DPH | DPH [CZK]
|  | Ostatní náklady | [11 empty] | 0 |  |  |  | 0 |  | 0% | stavební čast | základní | 0 | [12 empty] | OSTATNENAKLADY |  |  | 0 | 0 | 0 | 0 | 0 | 0 | 0 | 0 | 0 | 0 | 1 | 1 | x
|  | Vyplň vlastní | [11 empty] | 0 |  |  |  | 0 |  | 0% | stavební čast | základní | 0 | [12 empty] | OSTATNENAKLADYVLASTNE |  |  | 0 | 0 | 0 | 0 | 0 | 0 | 0 | 0 | 0 | 0 | 1 | 1
|  | Vyplň vlastní | [11 empty] | 0 |  |  |  | 0 |  | 0% | stavební čast | základní | 0 | [12 empty] | OSTATNENAKLADYVLASTNE |  |  | 0 | 0 | 0 | 0 | 0 | 0 | 0 | 0 | 0 | 0 | 1 | 1
|  | Vyplň vlastní | [11 empty] | 0 |  |  |  | 0 |  | 0% | stavební čast | základní | 0 | [12 empty] | OSTATNENAKLADYVLASTNE |  |  | 0 | 0 | 0 | 0 | 0 | 0 | 0 | 0 | 0 | 0 | 1 | 1
| Celkové náklady za stavbu 1) + 2) | [12 empty] | 0 |  |  |  | 0

## SO 01 - Sanace 1.PP
| List obsahuje: |  | 1) Krycí list rozpočtu |  | 2) Rekapitulace rozpočtu |  |  | 3) Rozpočet |  |  | Zpět na list: | Rekapitulace stavby
optimalizováno pro tisk sestav ve formátu A4 - na výšku | [11 empty] | >> skryté sloupce << | [9 empty] | {4F1687A1-4B5C-4CE9-87DE-D99CFC2DAD4D}
2
KRYCÍ LIST ROZPOČTU | [12 empty] | v --- níže se nacházejí doplnkové a pomocné údaje k sestavám --- v | [8 empty] | False
| Stavba: |  | SÚIP - Školící středisko - stavební úpravy I. etapa
| Objekt: |  | SO 01 - Sanace 1.PP
| JKSO: | [7 empty] | CC-CZ:
| Místo: | [7 empty] | Datum: |  | 11.02.2015
| Objednavatel: | [7 empty] | IČ:
|  | SÚIP, Kolářská 451/13, Opava | [6 empty] | DIČ:
| Zhotovitel: | [7 empty] | IČ: |  | Vyplň údaj
|  | Vyplň údaj | [6 empty] | DIČ: |  | Vyplň údaj
| Projektant: | [7 empty] | IČ:
|  | Ateliér EMMET, s.r.o. | [6 empty] | DIČ:
| Zpracovatel: | [7 empty] | IČ:
|  | Ing.Urbanová (CÚ:ÚRS 2014/II) | [6 empty] | DIČ:
| Náklady z rozpočtu | [7 empty] | 0
| Ostatní náklady | [7 empty] | 0
| Cena bez DPH | [7 empty] | 0
| DPH | základní | 21% | ze | 0 |  |  |  | 0
|  | snížená | 15% | ze | 0 |  |  |  | 0
|  | zákl. přenesená | 21% | ze | 0 |  |  |  | 0
|  | sníž. přenesená | 15% | ze | 0 |  |  |  | 0
|  | nulová | 0% | ze | 0 |  |  |  | 0
| Cena s DPH |  |  | v | CZK |  |  | 0
| Projektant |  |  |  |  | Zpracovatel
| Datum a podpis: |  |  | Razítko |  | Datum a podpis: |  |  |  | Razítko
| Objednavatel |  |  |  |  | Zhotovitel
| Datum a podpis: |  |  | Razítko |  | Datum a podpis: |  |  |  | Razítko
REKAPITULACE ROZPOČTU
Stavba: |  |  | SÚIP - Školící středisko - stavební úpravy I. etapa
Objekt: |  |  | SO 01 - Sanace 1.PP
Místo: | [6 empty] | Datum: |  | 11.02.2015
Objednavatel: |  |  | SÚIP, Kolářská 451/13, Opava |  |  |  | Projektant: |  | Ateliér EMMET, s.r.o.
Zhotovitel: |  |  | Vyplň údaj |  |  |  | Zpracovatel: |  | Ing.Urbanová (CÚ:ÚRS 2014/II)
Kód - Popis | [9 empty] | Cena celkem [CZK]
1) Náklady z rozpočtu | [9 empty] | 0 | [12 empty] | -1
| HSV - Práce a dodávky HSV | [8 empty] | 0
| 1 - Zemní práce | [8 empty] | 0
| 2 - Zakládání | [8 empty] | 0
| 5 - Komunikace | [8 empty] | 0
| 6 - Úpravy povrchů, podlahy a osazování výplní | [8 empty] | 0
| 62 - Úprava povrchů vnější | [8 empty] | 0
| 8 - Trubní vedení | [8 empty] | 0
| 9 - Ostatní konstrukce a práce-bourání | [8 empty] | 0
| 94 - Lešení a stavební výtahy | [8 empty] | 0
| 997 - Přesun sutě | [8 empty] | 0
| 998 - Přesun hmot | [8 empty] | 0
| PSV - Práce a dodávky PSV | [8 empty] | 0
| 711 - Izolace proti vodě, vlhkosti a plynům | [8 empty] | 0
| 721 - Zdravotechnika - vnitřní kanalizace | [8 empty] | 0
| 725 - Zdravotechnika - zařizovací předměty | [8 empty] | 0
| 735 - Ústřední vytápění - otopná tělesa | [8 empty] | 0
| 763 - Konstrukce suché výstavby | [8 empty] | 0
| 764 - Konstrukce klempířské | [8 empty] | 0
| 766 - Konstrukce truhlářské | [8 empty] | 0
| 771 - Podlahy z dlaždic | [8 empty] | 0
| 776 - Podlahy povlakové | [8 empty] | 0
| 781 - Dokončovací práce - obklady keramické | [8 empty] | 0
| 784 - Dokončovací práce - malby a tapety | [8 empty] | 0
| 796 - Další dodávky a montáže (samostatné soubory prací) | [8 empty] | 0
2) Ostatní náklady | [9 empty] | 0 |  |  |  | DPH
| Zařízení staveniště | [8 empty] | 0 |  |  |  | základní | [12 empty] | VRN | 0 | 0 | 0 | 0 | 0 | 1
| Projektové práce | [8 empty] | 0 |  |  |  | základní | [12 empty] | VRN | 0 | 0 | 0 | 0 | 0 | 1
| Územní vlivy | [8 empty] | 0 |  |  |  | základní | [12 empty] | VRN | 0 | 0 | 0 | 0 | 0 | 1
| Provozní vlivy | [8 empty] | 0 |  |  |  | základní | [12 empty] | VRN | 0 | 0 | 0 | 0 | 0 | 1
| Jiné VRN | [8 empty] | 0 |  |  |  | základní | [12 empty] | VRN | 0 | 0 | 0 | 0 | 0 | 1
| Kompletační činnost | [8 empty] | 0 |  |  |  | základní | [12 empty] | KOMPLETACNA | 0 | 0 | 0 | 0 | 0 | 1
Celkové náklady za stavbu 1) + 2) | [7 empty] | 0
ROZPOČET
Stavba: |  |  | SÚIP - Školící středisko - stavební úpravy I. etapa
Objekt: |  |  | SO 01 - Sanace 1.PP
Místo: | [6 empty] | Datum: |  | 11.02.2015
Objednavatel: |  |  | SÚIP, Kolářská 451/13, Opava |  |  |  | Projektant: |  | Ateliér EMMET, s.r.o.
Zhotovitel: |  |  | Vyplň údaj |  |  |  | Zpracovatel: |  | Ing.Urbanová (CÚ:ÚRS 2014/II)
PČ | Typ | Kód | Popis |  |  | MJ | Množství | J.cena [CZK] |  | Cena celkem [CZK] |  |  | Poznámka | DPH | J. Nh [h] | Nh celkom [h] | J. hmotnost [t] | Hmotnost celkem [t] | J. suť [t] | Suť Celkem [t]
Náklady z rozpočtu | [9 empty] | 0 | [5 empty] | 1189.8911 |  | 47.196 |  | 13.6007 |  | D | -1 | [10 empty] | 0
| HSV - Práce a dodávky HSV | [8 empty] | 0 | [5 empty] | 838.2568 |  | 43.1273 |  | 10.5245 | 1 | D | 0 |  |  |  | ROZPOCET | [6 empty] | 0
| 1 - Zemní práce | [8 empty] | 0 | [5 empty] | 279.4997 |  | 0.000196 |  | 3.4983 | 1 | D | 1 |  |  |  | ROZPOCET | [6 empty] | 0
1 | K | 113106123 | Rozebrání dlažeb komunikací ze zámkových dlaždic |  |  | m2 | 69.019 | 0 |  | 0 |  |  |  | základní | 0.21 | 14.494 | 0 | 0 | 0.01 | 0.69019 | 4 | K | 2 |  |  |  | ROZPOCET | 0 | 0 | 0 | 0 | 0 | 1 | 0 | 4
|  |  | "rozebrání dlažby kolem objektu ke zpětnému použití" | [18 empty] | VV | 2 | 1 | -1 | 0 | ROZPOCET
|  |  | (5,01*+2,0+8,01+1,66+0,3+2,96+1,66+5,4)*2+2,2*1,6 |  |  |  | 63.54 | [14 empty] | VV | 2 | 2 | -1 | 0 | ROZPOCET
|  |  | (5,55+8,148)*0,4 |  |  |  | 5.479 | [14 empty] | VV | 2 | 2 | -1 | 0 | ROZPOCET
|  |  | Součet |  |  |  | 69.019 | [14 empty] | VV | 2 | 4 | -1 | 1 | ROZPOCET
2 | K | 113202111 | Vytrhání obrub krajníků obrubníků stojatých |  |  | m | 13.698 | 0 |  | 0 |  |  |  | základní | 0.133 | 1.8218 | 0 | 0 | 0.205 | 2.8081 | 4 | K | 2 |  |  |  | ROZPOCET | 0 | 0 | 0 | 0 | 0 | 1 | 0 | 4
|  |  | "obrubník kolem zámkové dlažby-část směrem k plotu" 8,148+5,55 |  |  |  | 13.698 | [14 empty] | VV | 2 | 2 | -1 | 1 | ROZPOCET
3 | K | 132201101 | Hloubení rýh š do 600 mm v hornině tř. 3 objemu do 100 m3 |  |  | m3 | 19.8 | 0 |  | 0 |  |  |  | základní | 2.32 | 45.936 | 0 | 0 | 0 | 0 | 4 | K | 2 |  |  |  | ROZPOCET | 0 | 0 | 0 | 0 | 0 | 1 | 0 | 4
|  |  | "výkop jen pro drenáž v rýze pro podřezání" | [18 empty] | VV | 2 | 1 | -1 | 0 | ROZPOCET
|  |  | (5,01+2,0+8,01+0,6*2+0,3+1,66+2,96+0,6*2+1,66+5,4+0,6)*0,6*1,1 |  |  |  | 19.8 | [14 empty] | VV | 2 | 2 | -1 | 1 | ROZPOCET
4 | K | 132201201 | Hloubení rýh š do 2000 mm v hornině tř. 3 objemu do 100 m3 |  |  | m3 | 70.753 | 0 |  | 0 |  |  |  | základní | 1.43 | 101.1768 | 0 | 0 | 0 | 0 | 4 | K | 2 |  |  |  | ROZPOCET | 0 | 0 | 0 | 0 | 0 | 1 | 0 | 4
|  |  | "odkopání stávajícího zdiva 1.PP a základových konstrukcí" | [18 empty] | VV | 2 | 1 | -1 | 0 | ROZPOCET
|  |  | "výkop pro podřezání zdiva" (5,01+2,0+8,1+1,66+2+2,96+0,3+5,4)*2*0,6 |  |  |  | 32.916 | [14 empty] | VV | 2 | 2 | -1 | 0 | ROZPOCET
|  |  | " výkop jen pro pro drenáž "(2,2+5,55+8,148)*1,4*1,7 |  |  |  | 37.837 | [14 empty] | VV | 2 | 2 | -1 | 0 | ROZPOCET
|  |  | Součet |  |  |  | 70.753 | [14 empty] | VV | 2 | 4 | -1 | 1 | ROZPOCET
5 | K | 161101101 | Svislé přemístění výkopku z horniny tř. 1 až 4 hl výkopu do 2,5 m |  |  | m3 | 19.8 | 0 |  | 0 |  |  |  | základní | 0.345 | 6.831 | 0 | 0 | 0 | 0 | 4 | K | 2 |  |  |  | ROZPOCET | 0 | 0 | 0 | 0 | 0 | 1 | 0 | 4
|  |  | "výkop jen pro drenáž v rýze pro podřezání" | [18 empty] | VV | 2 | 1 | -1 | 0 | ROZPOCET
|  |  | (5,01+2,0+8,01+0,6*2+0,3+1,66+2,96+0,6*2+1,66+5,4+0,6)*0,6*1,1 |  |  |  | 19.8 | [14 empty] | VV | 2 | 2 | -1 | 1 | ROZPOCET
6 | K | 162201211 | Vodorovné přemístění výkopku z horniny tř. 1 až 4 stavebním kolečkem do 10 m |  |  | m3 | 140.489 | 0 |  | 0 |  |  |  | základní | 0.382 | 53.6668 | 0 | 0 | 0 | 0 | 4 | K | 2 |  |  |  | ROZPOCET | 0 | 0 | 0 | 0 | 0 | 1 | 0 | 4
|  |  | "pokud složení zeminy neodpovídá požadavku na jílovitou zeminy je nutné ji odvézt" | [18 empty] | VV | 2 | 1 | -1 | 0 | ROZPOCET
|  |  | 19,8+70,753 |  |  |  | 90.553 | [14 empty] | VV | 2 | 2 | -1 | 0 | ROZPOCET
|  |  | "přemístění zeminy požadovaného složení do výkopu" 49,936 |  |  |  | 49.936 | [14 empty] | VV | 2 | 2 | -1 | 0 | ROZPOCET
|  |  | Součet |  |  |  | 140.489 | [14 empty] | VV | 2 | 4 | -1 | 1 | ROZPOCET
7 | K | 162701105 | Vodorovné přemístění do 10000 m výkopku/sypaniny z horniny tř. 1 až 4 |  |  | m3 | 90.553 | 0 |  | 0 |  |  |  | základní | 0.083 | 7.5159 | 0 | 0 | 0 | 0 | 4 | K | 2 |  |  |  | ROZPOCET | 0 | 0 | 0 | 0 | 0 | 1 | 0 | 4
|  |  | "odvoz nevyhovující zeminy na skládku" 19,8+70,753 |  |  |  | 90.553 | [14 empty] | VV | 2 | 2 | -1 | 1 | ROZPOCET
8 | K | 167101101 | Nakládání výkopku z hornin tř. 1 až 4 do 100 m3 |  |  | m3 | 49.936 | 0 |  | 0 |  |  |  | základní | 0.652 | 32.5583 | 0 | 0 | 0 | 0 | 4 | K | 2 |  |  |  | ROZPOCET | 0 | 0 | 0 | 0 | 0 | 1 | 0 | 4
|  |  | "složení zeminy z dopravního prostředku" 49,936 |  |  |  | 49.936 | [14 empty] | VV | 2 | 2 | -1 | 1 | ROZPOCET
9 | K | 171201211 | Poplatek za uložení odpadu ze sypaniny na skládce (skládkovné) |  |  | t | 181.106 | 0 |  | 0 |  |  |  | základní | 0 | 0 | 0 | 0 | 0 | 0 | 4 | K | 2 |  |  |  | ROZPOCET | 0 | 0 | 0 | 0 | 0 | 1 | 0 | 4
|  |  | "nepotřebná zemina" 90,553*2000*0,001 |  |  |  | 181.106 | [14 empty] | VV | 2 | 2 | -1 | 1 | ROZPOCET
10 | K | 174101101 | Zásyp jam, šachet rýh nebo kolem objektů sypaninou se zhutněním (včetně zeminy požadovaných vlastností) |  |  | m3 | 49.936 | 0 |  | 0 |  |  |  | základní | 0.299 | 14.9309 | 0 | 0 | 0 | 0 | 4 | K | 2 |  |  |  | ROZPOCET | 0 | 0 | 0 | 0 | 0 | 1 | 0 | 4
|  |  | "zásyp výkopu nepropustnou jílovitou zeminou" | [18 empty] | VV | 2 | 1 | -1 | 0 | ROZPOCET
|  |  | (5,01+2,0+8,01+0,6*2+0,3+1,66+2,96+0,6*2+1,66+5,4+0,6)*0,6*0,8 |  |  |  | 14.4 | [14 empty] | VV | 2 | 2 | -1 | 0 | ROZPOCET
|  |  | (5,01+2,0+8,1+1,66+2+2,96+0,3+5,4)*2*0,3 |  |  |  | 16.458 | [14 empty] | VV | 2 | 2 | -1 | 0 | ROZPOCET
|  |  | (2,2+5,55+8,148)*1,2*1,0 |  |  |  | 19.078 | [14 empty] | VV | 2 | 2 | -1 | 0 | ROZPOCET
|  |  | Součet |  |  |  | 49.936 | [14 empty] | VV | 2 | 4 | -1 | 1 | ROZPOCET
11 | K | 181411131 | Založení parkového trávníku výsevem plochy do 1000 m2 v rovině a ve svahu do 1:5 |  |  | m2 | 9.798 | 0 |  | 0 |  |  |  | základní | 0.058 | 0.56828 | 0 | 0 | 0 | 0 | 4 | K | 2 |  |  |  | ROZPOCET | 0 | 0 | 0 | 0 | 0 | 1 | 0 | 4
|  |  | "obnovení travnaté plochy" (8,148+4,1)*0,8 |  |  |  | 9.798 | [14 empty] | VV | 2 | 2 | -1 | 1 | ROZPOCET
12 | M | 005724100 | FLORIA Král trávníků travní směs (včetně herbicidu)(příklad materiálu ) |  |  | kg | 0.196 | 0 |  | 0 |  |  |  | základní | 0 | 0 | 0.001 | 0.000196 | 0 | 0 | 8 | M | 2 |  |  |  | ROZPOCET | 0 | 0 | 0 | 0 | 0 | 1 | 0 | 4
|  |  | "viz založení trávníku " 9,798 |  |  |  | 9.798 | [14 empty] | VV | 2 | 2 | -1 | 1 | ROZPOCET
| 2 - Zakládání | [8 empty] | 0 | [5 empty] | 25.4555 |  | 13.3875 |  | 0 | 1 | D | 1 |  |  |  | ROZPOCET | [6 empty] | 0
13 | K | 211971110 | Zřízení opláštění žeber nebo trativodů geotextilií v rýze nebo zářezu sklonu do 1:2 |  |  | m2 | 159.685 | 0 |  | 0 |  |  |  | základní | 0.075 | 11.9764 | 0.00017 | 0.027146 | 0 | 0 | 4 | K | 2 |  |  |  | ROZPOCET | 0 | 0 | 0 | 0 | 0 | 1 | 0 | 4
|  |  | "ochrana nopové folie a drenáže" | [18 empty] | VV | 2 | 1 | -1 | 0 | ROZPOCET
|  |  | (5,01+2,0+8,01+1,66+0,57+2,96+1,66+5,39+2,2+5,55+8,148)*3,7 |  |  |  | 159.685 | [14 empty] | VV | 2 | 2 | -1 | 1 | ROZPOCET
14 | M | 693111460 | geotextilie 300 g/m2 |  |  | m2 | 167.669 | 0 |  | 0 |  |  |  | základní | 0 | 0 | 0.0003 | 0.050301 | 0 | 0 | 8 | M | 2 |  |  |  | ROZPOCET | 0 | 0 | 0 | 0 | 0 | 1 | 0 | 4
|  |  | "viz montáž + ztratné" 159,685 |  |  |  | 159.685 | [14 empty] | VV | 2 | 2 | -1 | 1 | ROZPOCET
15 | K | 212572RP3 | Obsyp pro trativody z kameniva drobného těženého fr. 0-16 mm |  |  | m3 | 5.179 | 0 |  | 0 |  |  |  | základní | 1.584 | 8.2035 | 0 | 0 | 0 | 0 | 4 | K | 2 |  |  |  | ROZPOCET | 0 | 0 | 0 | 0 | 0 | 1 | 0 | 4
|  |  | "obsyp drenážní trubky v tl. 15 cm" | [18 empty] | VV | 2 | 1 | -1 | 0 | ROZPOCET
|  |  | (5,01+2,0+8,01+1,66+0,57+2,96+1,66+5,39+2,2+5,55+8,148)*0,8*0,15 |  |  |  | 5.179 | [14 empty] | VV | 2 | 2 | -1 | 1 | ROZPOCET
16 | K | 212755214 | Trativody z drenážních trubek plastových flexibilních D 100 mm bez lože |  |  | m | 46.948 | 0 |  | 0 |  |  |  | základní | 0.045 | 2.1127 | 0.00049 | 0.023005 | 0 | 0 | 4 | K | 2 |  |  |  | ROZPOCET | 0 | 0 | 0 | 0 | 0 | 1 | 0 | 4
|  |  | 4,7+2,0+9,67+0,3*2+3,53+0,3*2+1,66+0,3+5,39+2,2+0,3+5,55+0,3+8,148+2,0 |  |  |  | 46.948 | [14 empty] | VV | 2 | 2 | -1 | 1 | ROZPOCET
17 | K | 273313711 | Základové desky z betonu tř. C 20/25 |  |  | m3 | 5.416 | 0 |  | 0 |  |  |  | základní | 0.584 | 3.1629 | 2.4533 | 13.287 | 0 | 0 | 4 | K | 2 |  |  |  | ROZPOCET | 0 | 0 | 0 | 0 | 0 | 1 | 0 | 4
|  |  | "betonová konstrukce pro drenáž v tl. 10 cm" | [18 empty] | VV | 2 | 1 | -1 | 0 | ROZPOCET
|  |  | (5,01+2,0+8,01+1,66+0,57+2,96+1,66+5,39+2,2+5,55+8,148)*(0,7*0,15+0,05*0,325/2*2) |  |  |  | 5.233 | [14 empty] | VV | 2 | 2 | -1 | 0 | ROZPOCET
|  |  | "betonáž přímo do rýhy bez bednění + 3,5%" 5,233/100*3,5 |  |  |  | 0.183 | [14 empty] | VV | 2 | 2 | -1 | 0 | ROZPOCET
|  |  | Součet |  |  |  | 5.416 | [14 empty] | VV | 2 | 4 | -1 | 1 | ROZPOCET
| 5 - Komunikace | [8 empty] | 0 | [5 empty] | 47.9207 |  | 7.4709 |  | 0 | 1 | D | 1 |  |  |  | ROZPOCET | [6 empty] | 0
18 | K | 564231111 | Podklad nebo podsyp ze štěrkopísku ŠP tl 100 mm fr.4-8 mm |  |  | m2 | 64.364 | 0 |  | 0 |  |  |  | základní | 0.031 | 1.9953 | 0 | 0 | 0 | 0 | 4 | K | 2 |  |  |  | ROZPOCET | 0 | 0 | 0 | 0 | 0 | 1 | 0 | 4
|  |  | "podklad pod zámkovou dlažbu" 64,364 |  |  |  | 64.364 | [14 empty] | VV | 2 | 2 | -1 | 1 | ROZPOCET
19 | K | 596211110 | Kladení zámkové dlažby komunikací pro pěší tl 60 mm skupiny A pl do 50 m2 (do cementového lože ) |  |  | m2 | 13.348 | 0 |  | 0 |  |  |  | základní | 0.72 | 9.6106 | 0.08425 | 1.1246 | 0 | 0 | 4 | K | 2 |  |  |  | ROZPOCET | 0 | 0 | 0 | 0 | 0 | 1 | 0 | 4
|  |  | "kladení zámkové dlažby v přední části objektu" | [18 empty] | VV | 2 | 1 | -1 | 0 | ROZPOCET
|  |  | (5,2+8,148)*1,0 |  |  |  | 13.348 | [14 empty] | VV | 2 | 2 | -1 | 1 | ROZPOCET
20 | M | 592451100 | dlažba skladebná HOLLAND HBB 20x10x6 cm přírodní (například) |  |  | m2 | 14.015 | 0 |  | 0 |  |  |  | základní | 0 | 0 | 0.14 | 1.9621 | 0 | 0 | 8 | M | 2 |  |  |  | ROZPOCET | 0 | 0 | 0 | 0 | 0 | 1 | 0 | 4
|  |  | "viz.montáž + ztratné" 13,348 |  |  |  | 13.348 | [14 empty] | VV | 2 | 2 | -1 | 1 | ROZPOCET
21 | K | 596211RP69 | Kladení zámkové dlažby komunikací pro pěší tl 80 mm skupiny A pl do 50 m2 (do cementového lože) |  |  | m2 | 46.32 | 0 |  | 0 |  |  |  | základní | 0.784 | 36.3149 | 0.08565 | 3.9673 | 0 | 0 | 4 | K | 2 |  |  |  | ROZPOCET | 0 | 0 | 0 | 0 | 0 | 1 | 0 | 4
|  |  | "zpětná pokládka dlažby" | [18 empty] | VV | 2 | 1 | -1 | 0 | ROZPOCET
|  |  | (5,01+2,0+8,01+1,66+0,3+2,96+1,66+5,4+0,3)*1,6+2,2*1,2 |  |  |  | 46.32 | [14 empty] | VV | 2 | 2 | -1 | 1 | ROZPOCET
22 | M | 592451090 | dlažba skladebná HOLLAND HBB 20x10x8 cm přírodní (například) |  |  | m2 | 2.316 | 0 |  | 0 |  |  |  | základní | 0 | 0 | 0.18 | 0.41688 | 0 | 0 | 8 | M | 2 |  |  |  | ROZPOCET | 0 | 0 | 0 | 0 | 0 | 1 | 0 | 4
|  |  | "rezerva při zpětné pokládce dlažby 5%" | [18 empty] | VV | 2 | 1 | -1 | 0 | ROZPOCET
|  |  | 46,32/100*5,0 |  |  |  | 2.316 | [14 empty] | VV | 2 | 2 | -1 | 1 | ROZPOCET
| 6 - Úpravy povrchů, podlahy a osazování výplní | [8 empty] | 0 | [5 empty] | 94.3018 |  | 5.6985 |  | 0 | 1 | D | 1 |  |  |  | ROZPOCET | [6 empty] | 0
23 | K | 612821002 | Vnitřní sanační štuková omítka pro vlhké zdivo prováděná ručně |  |  | m2 | 133.951 | 0 |  | 0 |  |  |  | základní | 0.69 | 92.4262 | 0.0425 | 5.6929 | 0 | 0 | 4 | K | 2 |  |  |  | ROZPOCET | 0 | 0 | 0 | 0 | 0 | 1 | 0 | 4
|  |  | "stěny" | [18 empty] | VV | 2 | 1 | -1 | 0 | ROZPOCET
|  |  | "001" (2,34*+1,81)*2,48-0,9*2,0 |  |  |  | 8.704 | [14 empty] | VV | 2 | 2 | -1 | 0 | ROZPOCET
|  |  | "003" (3,99+8,51+5,05+2,856)*2,48-0,89*1,3*3-1,2*1,3*3 |  |  |  | 42.456 | [14 empty] | VV | 2 | 2 | -1 | 0 | ROZPOCET
|  |  | "004" (3,395*1+3,36*2)*2,48-0,72*0,97*2 |  |  |  | 23.688 | [14 empty] | VV | 2 | 2 | -1 | 0 | ROZPOCET
|  |  | "005" (1,55*3+2,985*1)*2,48-0,6*1,97-0,72*0,97 |  |  |  | 17.054 | [14 empty] | VV | 2 | 2 | -1 | 0 | ROZPOCET
|  |  | "006" (1,0+1,59+1,65)*2,48-0,72*0,97+0,6*1,97 |  |  |  | 10.999 | [14 empty] | VV | 2 | 2 | -1 | 0 | ROZPOCET
|  |  | "009" (1,06+0,57+1,33*2+2,33*2+0,57+0,8+1,2+1,0)*2,48 |  |  |  | 31.05 | [14 empty] | VV | 2 | 2 | -1 | 0 | ROZPOCET
|  |  | Součet |  |  |  | 133.951 | [14 empty] | VV | 2 | 4 | -1 | 1 | ROZPOCET
24 | K | 619991011 | Obalení konstrukcí a prvků fólií přilepenou lepící páskou |  |  | m2 | 23.445 | 0 |  | 0 |  |  |  | základní | 0.08 | 1.8756 | 0.00024 | 0.0056268 | 0 | 0 | 4 | K | 2 |  |  |  | ROZPOCET | 0 | 0 | 0 | 0 | 0 | 1 | 0 | 4
|  |  | "zakrytí oken při sanačních pracích" 1,2*1,3*3*0,9*1,3*3+0,9*2+0,94*1,3+0,72*0,97*5+0,52*0,97 |  |  |  | 23.445 | [14 empty] | VV | 2 | 2 | -1 | 1 | ROZPOCET
| 62 - Úprava povrchů vnější | [8 empty] | 0 | [5 empty] | 57.4793 |  | 0.55921 |  | 0 | 1 | D | 1 |  |  |  | ROZPOCET | [6 empty] | 0
25 | K | 622211011 | Montáž zateplení vnějších stěn z polystyrénových desek tl do 80 mm |  |  | m2 | 53.948 | 0 |  | 0 |  |  |  | základní | 1.02 | 55.027 | 0.00825 | 0.44507 | 0 | 0 | 4 | K | 2 |  |  |  | ROZPOCET | 0 | 0 | 0 | 0 | 0 | 1 | 0 | 4
|  |  | "zateplení objektu pod terénem" | [18 empty] | VV | 2 | 1 | -1 | 0 | ROZPOCET
|  |  | (5,01+2,0+8,01+1,66+0,57+2,96+1,66+5,39+2,2+5,55+8,148)*1,25 |  |  |  | 53.948 | [14 empty] | VV | 2 | 2 | -1 | 1 | ROZPOCET
26 | M | 283764180 | deska z extrudovaného polystyrénu XPS 300 SF 60 mm |  |  | m2 | 55.027 | 0 |  | 0 |  |  |  | základní | 0 | 0 | 0.0018 | 0.099049 | 0 | 0 | 8 | M | 2 |  |  |  | ROZPOCET | 0 | 0 | 0 | 0 | 0 | 1 | 0 | 4
|  |  | "viz montáž + ztratné" 53,948 |  |  |  | 53.948 | [14 empty] | VV | 2 | 2 | -1 | 1 | ROZPOCET
27 | K | 622613301 | Hydrofobizační nátěr silikonový vnějších stěn z cihel nebo z přírodního kamene strojně (dvojnásobný)(například Lignofix - Repesil Aqua nebo NANOBALA - BWTProtect ) |  |  | m2 | 62.88 | 0 |  | 0 |  |  |  | základní | 0.039 | 2.4523 | 0.00024 | 0.015091 | 0 | 0 | 4 | K | 2 |  |  |  | ROZPOCET | 0 | 0 | 0 | 0 | 0 | 1 | 0 | 4
|  |  | "povrchová úprava kamenného soklu včetně porálu oken - nad terénem" | [18 empty] | VV | 2 | 1 | -1 | 0 | ROZPOCET
|  |  | (8,148+5,55+1,25)*2-1,2*1,3*3-0,89*1,3+0,4*0,3+0,8*0,3+1,*0,6 |  |  |  | 25.019 | [14 empty] | VV | 2 | 2 | -1 | 0 | ROZPOCET
|  |  | (2,9+0,3)*2,0+(1,4+0,3)*(0,85+2,0)/2 |  |  |  | 8.823 | [14 empty] | VV | 2 | 2 | -1 | 0 | ROZPOCET
|  |  | (2,5+1,73)*0,85 |  |  |  | 3.596 | [14 empty] | VV | 2 | 2 | -1 | 0 | ROZPOCET
|  |  | (0,33+7,95+1,92+0,08+5,05)*2,0 |  |  |  | 30.66 | [14 empty] | VV | 2 | 2 | -1 | 0 | ROZPOCET
|  |  | -(0,94*1,3+0,72*0,97*2+0,52*0,97+0,72*0,97*3) |  |  |  | -5.218 | [14 empty] | VV | 2 | 2 | -1 | 0 | ROZPOCET
|  |  | Součet |  |  |  | 62.88 | [14 empty] | VV | 2 | 4 | -1 | 1 | ROZPOCET
| 8 - Trubní vedení | [8 empty] | 0 | [5 empty] | 9.661 |  | 0.82417 |  | 0 | 1 | D | 1 |  |  |  | ROZPOCET | [6 empty] | 0
28 | K | 894812113 | Revizní a čistící šachta z PP šachtové dno DN 315/150 pravý a levý přítok |  |  | kus | 8 | 0 |  | 0 |  |  |  | základní | 0.5 | 4 | 0.06387 | 0.51096 | 0 | 0 | 4 | K | 2 |  |  |  | ROZPOCET | 0 | 0 | 0 | 0 | 0 | 1 | 0 | 4
|  |  | "revizní šachta pro drenáž" 8 |  |  |  | 8 | [14 empty] | VV | 2 | 2 | -1 | 1 | ROZPOCET
29 | K | 894812131 | Revizní a čistící šachta z PP DN 315 šachtová roura korugovaná bez hrdla světlé hloubky 1250 mm |  |  | kus | 8 | 0 |  | 0 |  |  |  | základní | 0.166 | 1.328 | 0.0062 | 0.0496 | 0 | 0 | 4 | K | 2 |  |  |  | ROZPOCET | 0 | 0 | 0 | 0 | 0 | 1 | 0 | 4
30 | K | 894812149 | Příplatek k rourám revizní a čistící šachty z PP DN 315 za uříznutí šachtové roury |  |  | kus | 8 | 0 |  | 0 |  |  |  | základní | 0.167 | 1.336 | 0 | 0 | 0 | 0 | 4 | K | 2 |  |  |  | ROZPOCET | 0 | 0 | 0 | 0 | 0 | 1 | 0 | 4
31 | K | 894812161 | Revizní a čistící šachta z PP DN 315 poklop litinový s teleskopickou rourou pro zatížení 3 t |  |  | kus | 8 | 0 |  | 0 |  |  |  | základní | 0.333 | 2.664 | 0.02929 | 0.23432 | 0 | 0 | 4 | K | 2 |  |  |  | ROZPOCET | 0 | 0 | 0 | 0 | 0 | 1 | 0 | 4
32 | K | 894812rp61 | Dodávka a montáž pro zaústění dreáže do kanalizace |  |  | kompl. | 1 | 0 |  | 0 |  |  |  | základní | 0.333 | 0.333 | 0.02929 | 0.02929 | 0 | 0 | 4 | K | 2 |  |  |  | ROZPOCET | 0 | 0 | 0 | 0 | 0 | 1 | 0 | 4
| 9 - Ostatní konstrukce a práce-bourání | [8 empty] | 0 | [5 empty] | 205.4536 |  | 15.1868 |  | 7.0262 | 1 | D | 1 |  |  |  | ROZPOCET | [6 empty] | 0
33 | K | 916131213 | Osazení zahradního obrubníku betonového stojatého s boční opěrou do lože z betonu prostého |  |  | m | 13.698 | 0 |  | 0 |  |  |  | základní | 0.268 | 3.6711 | 0.1554 | 2.1287 | 0 | 0 | 4 | K | 2 |  |  |  | ROZPOCET | 0 | 0 | 0 | 0 | 0 | 1 | 0 | 4
|  |  | "zpětné osazení stávajících obrubníků"13,698 |  |  |  | 13.698 | [14 empty] | VV | 2 | 2 | -1 | 1 | ROZPOCET
34 | M | 592173040 | obrubník betonový zahradní přírodní šedá 50x5x20 cm (např.BEST - PARKAN) |  |  | kus | 2 | 0 |  | 0 |  |  |  | základní | 0 | 0 | 0.01 | 0.02 | 0 | 0 | 8 | M | 2 |  |  |  | ROZPOCET | 0 | 0 | 0 | 0 | 0 | 1 | 0 | 4
|  |  | " obrubníky budou použity stávající + 5 % ztratné - 13,698/100*5" 2 |  |  |  | 2 | [14 empty] | VV | 2 | 2 | -1 | 1 | ROZPOCET
35 | K | 935114RP2 | Štěrbinový odvodňovací betonový žlab 400x500 mm bez vnitřního spádu se základem (například Betoniky plus - systém BRICO) |  |  | m | 22 | 0 |  | 0 |  |  |  | základní | 0.778 | 17.116 | 0.59184 | 13.0205 | 0 | 0 | 4 | K | 2 |  |  |  | ROZPOCET | 0 | 0 | 0 | 0 | 0 | 1 | 0 | 4
|  |  | "odvodňovací žlab pro odvedení srážkové vody" 22 |  |  |  | 22 | [14 empty] | VV | 2 | 2 | -1 | 1 | ROZPOCET
36 | K | 952901111 | Vyčištění budov bytové a občanské výstavby při výšce podlaží do 4 m |  |  | m2 | 126.528 | 0 |  | 0 |  |  |  | základní | 0.308 | 38.9706 | 4e-05 | 0.0050611 | 0 | 0 | 4 | K | 2 |  |  |  | ROZPOCET | 0 | 0 | 0 | 0 | 0 | 1 | 0 | 4
|  |  | "úklid po dokončení stavby" | [18 empty] | VV | 2 | 1 | -1 | 0 | ROZPOCET
|  |  | (10,75*4,87+(7,95+5,0)*6,5-2*5)*1 |  |  |  | 126.528 | [14 empty] | VV | 2 | 2 | -1 | 1 | ROZPOCET
37 | K | 952902RP3 | Čištění střešních svodů, okapů s lapačů splavenin |  |  | kompl. | 1 | 0 |  | 0 |  |  |  | základní | 0.162 | 0.162 | 0 | 0 | 0 | 0 | 4 | K | 2 |  |  |  | ROZPOCET | 0 | 0 | 0 | 0 | 0 | 1 | 0 | 4
|  |  | "vyčištění všech okapů" 1 |  |  |  | 1 | [14 empty] | VV | 2 | 2 | -1 | 1 | ROZPOCET
38 | K | 968062455 | Vybourání dřevěných dveřních zárubní pl do 2 m2 |  |  | m2 | 16.378 | 0 |  | 0 |  |  |  | základní | 0.616 | 10.0888 | 0 | 0 | 0.088 | 1.4413 | 4 | K | 2 |  |  |  | ROZPOCET | 0 | 0 | 0 | 0 | 0 | 1 | 0 | 4
|  |  | "vybourání stávajících zárubní, křídla dveří budou vyvěšeny a uskladněny k dalšímu použití" | [18 empty] | VV | 2 | 1 | -1 | 0 | ROZPOCET
|  |  | "600x1970" 0,6*1,97*7 |  |  |  | 8.274 | [14 empty] | VV | 2 | 2 | -1 | 0 | ROZPOCET
|  |  | "800x1970" 0,8*1,97*4 |  |  |  | 6.304 | [14 empty] | VV | 2 | 2 | -1 | 0 | ROZPOCET
|  |  | "900x1970" 0,9*2,0*1 |  |  |  | 1.8 | [14 empty] | VV | 2 | 2 | -1 | 0 | ROZPOCET
|  |  | Součet |  |  |  | 16.378 | [14 empty] | VV | 2 | 4 | -1 | 1 | ROZPOCET
39 | K | 969011RP65 | Vybourání stávající drenáže |  |  | m | 14.848 | 0 |  | 0 |  |  |  | základní | 0.155 | 2.3014 | 0 | 0 | 0.037 | 0.54938 | 4 | K | 2 |  |  |  | ROZPOCET | 0 | 0 | 0 | 0 | 0 | 1 | 0 | 4
|  |  | "odstranění stávající drenáže " 8,148+5,5+1,2 |  |  |  | 14.848 | [14 empty] | VV | 2 | 2 | -1 | 1 | ROZPOCET
40 | K | 978013141 | Otlučení vnitřních omítek stěn MV nebo MVC stěn v rozsahu do 30 % |  |  | m2 | 221.244 | 0 |  | 0 |  |  |  | základní | 0.08 | 17.6995 | 0 | 0 | 0.01 | 2.2124 | 4 | K | 2 |  |  |  | ROZPOCET | 0 | 0 | 0 | 0 | 0 | 1 | 0 | 4
|  |  | "otlučení poškozené, nevyhovující omítky v rozsahu 30 %" | [18 empty] | VV | 2 | 1 | -1 | 0 | ROZPOCET
|  |  | "m.č. 001" (2,34*2+1,81*2-(0,8+0,9)*1,97-(0,94*1,3))*2,48 |  |  |  | 9.248 | [14 empty] | VV | 2 | 2 | -1 | 0 | ROZPOCET
|  |  | "m.č. 002" (4,65*2+2,48*2-(0,8*3+0,6*3)*1,97)*2,48 |  |  |  | 14.845 | [14 empty] | VV | 2 | 2 | -1 | 0 | ROZPOCET
|  |  | "m.č. 003" (4,64+2,856+5,05+8,51+3,99+5,0+1,01+0,51+1,39-1,06-(0,8*2*1,97))*2,48 |  |  |  | 71.285 | [14 empty] | VV | 2 | 2 | -1 | 0 | ROZPOCET
|  |  | -(1,2*1,3)*3 |  |  |  | -4.68 | [14 empty] | VV | 2 | 2 | -1 | 0 | ROZPOCET
|  |  | "m.č. 004" (3,395*2+3,36*2-0,8*1,97)*2,48-0,72*0,97*2 |  |  |  | 28.2 | [14 empty] | VV | 2 | 2 | -1 | 0 | ROZPOCET
|  |  | "m.č. 005" (1,55*4+3,36*2-(0,6+0,6)*1,97)*2,48-0,72*0,97 |  |  |  | 25.48 | [14 empty] | VV | 2 | 2 | -1 | 0 | ROZPOCET
|  |  | "m.č. 006" (1,2*2+0,96*2+1,59*2+1,65*2+1,59*2+0,96*2-0,6*3*1,97)*2,48-0,72*0,97*2 |  |  |  | 29.241 | [14 empty] | VV | 2 | 2 | -1 | 0 | ROZPOCET
|  |  | "m.č. 007" (1,2*2+1,8*2-0,6*1,97)*2,48 |  |  |  | 11.949 | [14 empty] | VV | 2 | 2 | -1 | 0 | ROZPOCET
|  |  | "m.č. 009" (1,21+0,6+0,52+1,0+2,2+1,1+0,52+1,06+1,6+0,61-0,6-0,97*1,42)*2,48 |  |  |  | 20.938 | [14 empty] | VV | 2 | 2 | -1 | 0 | ROZPOCET
|  |  | (1,33*2+2,33*2-0,97*1,42)*2,48 |  |  |  | 14.738 | [14 empty] | VV | 2 | 2 | -1 | 0 | ROZPOCET
|  |  | Součet |  |  |  | 221.244 | [14 empty] | VV | 2 | 4 | -1 | 1 | ROZPOCET
41 | K | 978013191 | Otlučení vnitřních omítek stěn MV nebo MVC stěn v rozsahu do 100 % (pás v. 0,6m) |  |  | m2 | 61.372 | 0 |  | 0 |  |  |  | základní | 0.26 | 15.9567 | 0 | 0 | 0.046 | 2.8231 | 4 | K | 2 |  |  |  | ROZPOCET | 0 | 0 | 0 | 0 | 0 | 1 | 0 | 4
|  |  | "otlučení stávající omítky v pásu 0,6 m pro podřezání zdiva" | [18 empty] | VV | 2 | 1 | -1 | 0 | ROZPOCET
|  |  | "m.č. 001" (2,34*2+1,81*2-0,8-0,9)*0,6 |  |  |  | 3.96 | [14 empty] | VV | 2 | 2 | -1 | 0 | ROZPOCET
|  |  | "m.č. 002" (4,65*2+2,48*2-0,8-0,6)*0,6 |  |  |  | 7.716 | [14 empty] | VV | 2 | 2 | -1 | 0 | ROZPOCET
|  |  | "m.č. 003" (4,64+2,856+5,05+8,51+3,99+5,0+1,01+0,51+1,39-1,06-08)*0,6 |  |  |  | 14.338 | [14 empty] | VV | 2 | 2 | -1 | 0 | ROZPOCET
|  |  | "m.č. 004" (3,395*2+3,36*2-0,8)*0,6 |  |  |  | 7.626 | [14 empty] | VV | 2 | 2 | -1 | 0 | ROZPOCET
|  |  | "m.č. 005" (1,55*4+3,36*2-0,8-0,6)*0,6 |  |  |  | 6.912 | [14 empty] | VV | 2 | 2 | -1 | 0 | ROZPOCET
|  |  | "m.č. 006" (1,2*2+0,96*2+1,59*2+1,65*2+1,59*2+0,96*2-0,6*3)*0,6 |  |  |  | 8.46 | [14 empty] | VV | 2 | 2 | -1 | 0 | ROZPOCET
|  |  | "m.č. 007" (1,2*2+1,8*2-0,6)*0,6 |  |  |  | 3.24 | [14 empty] | VV | 2 | 2 | -1 | 0 | ROZPOCET
|  |  | "m.č. 009" (1,21+0,6+0,52+1,0+2,2+1,1+0,52+1,06+1,6+0,61-0,6-0,97)*0,6 |  |  |  | 5.31 | [14 empty] | VV | 2 | 2 | -1 | 0 | ROZPOCET
|  |  | (1,33*2+2,33*2-0,97)*0,6 |  |  |  | 3.81 | [14 empty] | VV | 2 | 2 | -1 | 0 | ROZPOCET
|  |  | Součet |  |  |  | 61.372 | [14 empty] | VV | 2 | 4 | -1 | 1 | ROZPOCET
42 | K | 985131111 | Očištění ploch stěn, rubu kleneb a podlah tlakovou vodou |  |  | m2 | 62.88 | 0 |  | 0 |  |  |  | základní | 0.273 | 17.1662 | 0 | 0 | 0 | 0 | 4 | K | 2 |  |  |  | ROZPOCET | 0 | 0 | 0 | 0 | 0 | 1 | 0 | 4
|  |  | "očištění kamenného soklu včetně porálu oken - nad terénem" | [18 empty] | VV | 2 | 1 | -1 | 0 | ROZPOCET
|  |  | (8,148+5,55+1,25)*2-1,2*1,3*3-0,89*1,3+0,4*0,3+0,8*0,3+1,*0,6 |  |  |  | 25.019 | [14 empty] | VV | 2 | 2 | -1 | 0 | ROZPOCET
|  |  | (2,9+0,3)*2,0+(1,4+0,3)*(0,85+2,0)/2 |  |  |  | 8.823 | [14 empty] | VV | 2 | 2 | -1 | 0 | ROZPOCET
|  |  | (2,5+1,73)*0,85 |  |  |  | 3.596 | [14 empty] | VV | 2 | 2 | -1 | 0 | ROZPOCET
|  |  | (0,33+7,95+1,92+0,08+5,05)*2,0 |  |  |  | 30.66 | [14 empty] | VV | 2 | 2 | -1 | 0 | ROZPOCET
|  |  | -(0,94*1,3+0,72*0,97*2+0,52*0,97+0,72*0,97*3) |  |  |  | -5.218 | [14 empty] | VV | 2 | 2 | -1 | 0 | ROZPOCET
|  |  | Součet |  |  |  | 62.88 | [14 empty] | VV | 2 | 4 | -1 | 1 | ROZPOCET
43 | K | 985131311 | Ruční dočištění ploch stěn ocelových kartáči |  |  | m2 | 78.584 | 0 |  | 0 |  |  |  | základní | 0.51 | 40.0778 | 0 | 0 | 0 | 0 | 4 | K | 2 |  |  |  | ROZPOCET | 0 | 0 | 0 | 0 | 0 | 1 | 0 | 4
|  |  | "dočištění stěn a základových konstrukcí 1.PP pod úrovní terénu" | [18 empty] | VV | 2 | 1 | -1 | 0 | ROZPOCET
|  |  | (8,148+5,55+1,2+1,2+0,3+2,2+3,19+1,66+2,96+1,66+0,57+8,01+2,0+5,01)*1,8 |  |  |  | 78.584 | [14 empty] | VV | 2 | 2 | -1 | 1 | ROZPOCET
44 | K | 9851313RP61 | Dočištění ploch stěn lomového kamene ( škrábáním, kartáčováním, broušením) |  |  | m2 | 62.88 | 0 |  | 0 |  |  |  | základní | 0.51 | 32.0688 | 0 | 0 | 0 | 0 | 4 | K | 2 |  |  |  | ROZPOCET | 0 | 0 | 0 | 0 | 0 | 1 | 0 | 4
|  |  | "dočištění stěn a základových konstrukcí 1.PP pod úrovní terénu" | [18 empty] | VV | 2 | 1 | -1 | 0 | ROZPOCET
|  |  | (8,148+5,55+1,2+1,2+0,3+2,2+3,19+1,66+2,96+1,66+0,57+8,01+2,0+5,01)*1,8 |  |  |  | 78.584 | [14 empty] | VV | 2 | 2 | -1 | 1 | ROZPOCET
|  |  | "příprava povrchu kamenného soklu pro hydrofobizační nátěr" 62,88 |  |  |  | 62.88 | [14 empty] | VV | 2 | 2 | -1 | 1 | ROZPOCET
| 94 - Lešení a stavební výtahy | [8 empty] | 0 | [5 empty] | 10.1745 |  | 0.012597 |  | 0 | 1 | D | 2 |  |  |  | ROZPOCET | [6 empty] | 0
45 | K | 949101111 | Lešení pomocné pro objekty pozemních staveb s lešeňovou podlahou v do 1,9 m zatížení do 150 kg/m2 |  |  | m2 | 96.9 | 0 |  | 0 |  |  |  | základní | 0.105 | 10.1745 | 0.00013 | 0.012597 | 0 | 0 | 4 | K | 3 |  |  |  | ROZPOCET | 0 | 0 | 0 | 0 | 0 | 1 | 0 | 4
|  |  | "práce uvnitř objektu" 4,24+13,53+43,06+11,83+5,08+5,42+2,16+6,88+4,7 |  |  |  | 96.9 | [14 empty] | VV | 3 | 2 | -1 | 1 | ROZPOCET
| 997 - Přesun sutě | [8 empty] | 0 | [5 empty] | 24.0211 |  | 0 |  | 0 | 1 | D | 1 |  |  |  | ROZPOCET | [6 empty] | 0
46 | K | 997013111 | Vnitrostaveništní doprava suti a vybouraných hmot pro budovy v do 6 m s použitím mechanizace |  |  | t | 13.601 | 0 |  | 0 |  |  |  | základní | 1.569 | 21.34 | 0 | 0 | 0 | 0 | 4 | K | 2 |  |  |  | ROZPOCET | 0 | 0 | 0 | 0 | 0 | 1 | 0 | 4
47 | K | 997013501 | Odvoz suti a vybouraných hmot na skládku nebo meziskládku do 1 km se složením |  |  | t | 13.601 | 0 |  | 0 |  |  |  | základní | 0.125 | 1.7001 | 0 | 0 | 0 | 0 | 4 | K | 2 |  |  |  | ROZPOCET | 0 | 0 | 0 | 0 | 0 | 1 | 0 | 4
48 | K | 997013509 | Příplatek k odvozu suti a vybouraných hmot na skládku ZKD 1 km přes 1 km |  |  | t | 163.5 | 0 |  | 0 |  |  |  | základní | 0.006 | 0.981 | 0 | 0 | 0 | 0 | 4 | K | 2 |  |  |  | ROZPOCET | 0 | 0 | 0 | 0 | 0 | 1 | 0 | 4
|  |  | "odvoz na skládku Holasovice II" 12*13,625 |  |  |  | 163.5 | [14 empty] | VV | 2 | 2 | -1 | 1 | ROZPOCET
49 | K | 997013831 | Poplatek za skládku - netříděné |  |  | t | 13.601 | 0 |  | 0 |  |  |  | základní | 0 | 0 | 0 | 0 | 0 | 0 | 4 | K | 2 |  |  |  | ROZPOCET | 0 | 0 | 0 | 0 | 0 | 1 | 0 | 4
| 998 - Přesun hmot | [8 empty] | 0 | [5 empty] | 94.4641 |  | 0 |  | 0 | 1 | D | 1 |  |  |  | ROZPOCET | [6 empty] | 0
50 | K | 998017001 | Přesun hmot s omezením mechanizace pro budovy v do 6 m |  |  | t | 43.154 | 0 |  | 0 |  |  |  | základní | 2.189 | 94.4641 | 0 | 0 | 0 | 0 | 4 | K | 2 |  |  |  | ROZPOCET | 0 | 0 | 0 | 0 | 0 | 1 | 0 | 4
| PSV - Práce a dodávky PSV | [8 empty] | 0 | [5 empty] | 351.6343 |  | 4.0688 |  | 3.0763 | 2 | D | 0 |  |  |  | ROZPOCET | [6 empty] | 0
| 711 - Izolace proti vodě, vlhkosti a plynům | [8 empty] | 0 | [5 empty] | 20.3874 |  | 0.31834 |  | 0.13408 | 2 | D | 1 |  |  |  | ROZPOCET | [6 empty] | 0
51 | K | 711122131 | Provedení izolace proti zemní vlhkosti svislé za horka nátěrem asfaltovým |  |  | m2 | 38.842 | 0 |  | 0 |  |  |  | základní | 0.069 | 2.6801 | 3e-05 | 0.0011653 | 0 | 0 | 16 | K | 2 |  |  |  | ROZPOCET | 0 | 0 | 0 | 0 | 0 | 1 | 0 | 16
|  |  | "provedení nátěru zdí pod terénem" | [18 empty] | VV | 2 | 1 | -1 | 0 | ROZPOCET
|  |  | (5,01+2,0+8,01+1,66+0,57+2,96+1,66+5,39+2,2+5,55+8,148)*0,9 |  |  |  | 38.842 | [14 empty] | VV | 2 | 2 | -1 | 1 | ROZPOCET
52 | M | 111613320 | asfalt stavebně-izolační (např. Paramo- AZIT 105/B2) |  |  | t | 0.066 | 0 |  | 0 |  |  |  | základní | 0 | 0 | 1 | 0.066 | 0 | 0 | 32 | M | 2 |  |  |  | ROZPOCET | 0 | 0 | 0 | 0 | 0 | 1 | 0 | 16
|  |  | 38,842 |  |  |  | 38.842 | [14 empty] | VV | 2 | 2 | -1 | 1 | ROZPOCET
53 | K | 711131821 | Odstranění izolace proti zemní vlhkosti svislé |  |  | m2 | 29.796 | 0 |  | 0 |  |  |  | základní | 0.037 | 1.1025 | 0 | 0 | 0.0045 | 0.13408 | 16 | K | 2 |  |  |  | ROZPOCET | 0 | 0 | 0 | 0 | 0 | 1 | 0 | 16
|  |  | (1,2+5,55+8,148)*2,0 |  |  |  | 29.796 | [14 empty] | VV | 2 | 2 | -1 | 1 | ROZPOCET
54 | K | 711142559 | Provedení izolace proti zemní vlhkosti pásy přitavením svislé NAIP |  |  | m2 | 38.842 | 0 |  | 0 |  |  |  | základní | 0.26 | 10.0989 | 0.0004 | 0.015537 | 0 | 0 | 16 | K | 2 |  |  |  | ROZPOCET | 0 | 0 | 0 | 0 | 0 | 1 | 0 | 16
|  |  | "provedení izolace z pásů zdí pod terénem" | [18 empty] | VV | 2 | 1 | -1 | 0 | ROZPOCET
|  |  | (5,01+2,0+8,01+1,66+0,57+2,96+1,66+5,39+2,2+5,55+8,148)*0,9 |  |  |  | 38.842 | [14 empty] | VV | 2 | 2 | -1 | 1 | ROZPOCET
55 | M | 628526740 | pás asfaltový modifikovaný - polyesterová vložka se skleněnými vlákny (např. Dektrade - Elastek) |  |  | m2 | 46.61 | 0 |  | 0 |  |  |  | základní | 0 | 0 | 0.0039 | 0.18178 | 0 | 0 | 32 | M | 2 |  |  |  | ROZPOCET | 0 | 0 | 0 | 0 | 0 | 1 | 0 | 16
|  |  | "viz.montáž + ztratné" 38,842 |  |  |  | 38.842 | [14 empty] | VV | 2 | 2 | -1 | 1 | ROZPOCET
56 | K | 711161321 | Izolace proti zemní vlhkosti stěn foliemi nopovými pro těžké podmínky tl. 1,0 mm |  |  | m2 | 69.053 | 0 |  | 0 |  |  |  | základní | 0.087 | 6.0076 | 0.00078 | 0.053861 | 0 | 0 | 16 | K | 2 |  |  |  | ROZPOCET | 0 | 0 | 0 | 0 | 0 | 1 | 0 | 16
|  |  | "izolace stěn 1.PP a základových konstrukcí" | [18 empty] | VV | 2 | 1 | -1 | 0 | ROZPOCET
|  |  | (5,01+2,0+8,01+1,66+0,57+2,96+1,66+5,39+2,2+5,55+8,148)*1,6 |  |  |  | 69.053 | [14 empty] | VV | 2 | 2 | -1 | 1 | ROZPOCET
57 | K | 998711101 | Přesun hmot tonážní pro izolace proti vodě, vlhkosti a plynům v objektech výšky do 6 m |  |  | t | 0.318 | 0 |  | 0 |  |  |  | základní | 1.567 | 0.49831 | 0 | 0 | 0 | 0 | 16 | K | 2 |  |  |  | ROZPOCET | 0 | 0 | 0 | 0 | 0 | 1 | 0 | 16
| 721 - Zdravotechnika - vnitřní kanalizace | [8 empty] | 0 | [5 empty] | 3.6968 |  | 0.00593 |  | 0.07044 | 2 | D | 1 |  |  |  | ROZPOCET | [6 empty] | 0
58 | K | 721242115 | Lapač střešních splavenin z PP se zápachovou klapkou a lapacím košem DN 110 |  |  | kus | 1 | 0 |  | 0 |  |  |  | základní | 0.559 | 0.559 | 0.00143 | 0.00143 | 0 | 0 | 16 | K | 2 |  |  |  | ROZPOCET | 0 | 0 | 0 | 0 | 0 | 1 | 0 | 16
59 | K | 721242116 | Lapač střešních splavenin z PP se zápachovou klapkou a lapacím košem DN 125 |  |  | kus | 3 | 0 |  | 0 |  |  |  | základní | 0.667 | 2.001 | 0.0015 | 0.0045 | 0 | 0 | 16 | K | 2 |  |  |  | ROZPOCET | 0 | 0 | 0 | 0 | 0 | 1 | 0 | 16
60 | K | 721242805 | Demontáž lapače střešních splavenin DN 150 |  |  | kus | 2 | 0 |  | 0 |  |  |  | základní | 0.564 | 1.128 | 0 | 0 | 0.03522 | 0.07044 | 16 | K | 2 |  |  |  | ROZPOCET | 0 | 0 | 0 | 0 | 0 | 1 | 0 | 16
61 | K | 998721101 | Přesun hmot tonážní pro vnitřní kanalizace v objektech v do 6 m |  |  | t | 0.006 | 0 |  | 0 |  |  |  | základní | 1.47 | 0.00882 | 0 | 0 | 0 | 0 | 16 | K | 2 |  |  |  | ROZPOCET | 0 | 0 | 0 | 0 | 0 | 1 | 0 | 16
| 725 - Zdravotechnika - zařizovací předměty | [8 empty] | 0 | [5 empty] | 3.9459 |  | 0.16826 |  | 0 | 2 | D | 1 |  |  |  | ROZPOCET | [6 empty] | 0
62 | K | 725110RP33 | Demontáž a zpětná montáž klozetů splachovací s nádrží |  |  | soubor | 2 | 0 |  | 0 |  |  |  | základní | 0.548 | 1.096 | 0.01933 | 0.03866 | 0 | 0 | 16 | K | 2 |  |  |  | ROZPOCET | 0 | 0 | 0 | 0 | 0 | 1 | 0 | 16
|  |  | "demontáž a zpětná montáž " 2 |  |  |  | 2 | [14 empty] | VV | 2 | 2 | -1 | 1 | ROZPOCET
63 | K | 725122814 | Demontáž a zpětná montáž pisoárových stání |  |  | soubor | 2 | 0 |  | 0 |  |  |  | základní | 0.651 | 1.302 | 0.0284 | 0.0568 | 0 | 0 | 16 | K | 2 |  |  |  | ROZPOCET | 0 | 0 | 0 | 0 | 0 | 1 | 0 | 16
|  |  | "demontáž a zpětná montáž pisoárů " 2 |  |  |  | 2 | [14 empty] | VV | 2 | 2 | -1 | 1 | ROZPOCET
64 | K | 725210821 | Demontáž a zpětná montáž umyvadel bez výtokových armatur |  |  | soubor | 2 | 0 |  | 0 |  |  |  | základní | 0.362 | 0.724 | 0.0194 | 0.0388 | 0 | 0 | 16 | K | 2 |  |  |  | ROZPOCET | 0 | 0 | 0 | 0 | 0 | 1 | 0 | 16
|  |  | "demontáž a zpětná montáž" 2 |  |  |  | 2 | [14 empty] | VV | 2 | 2 | -1 | 1 | ROZPOCET
65 | K | 725330RP35 | Demontáž a zpětná montáž výlevky keramické |  |  | soubor | 1 | 0 |  | 0 |  |  |  | základní | 0.569 | 0.569 | 0.034 | 0.034 | 0 | 0 | 16 | K | 2 |  |  |  | ROZPOCET | 0 | 0 | 0 | 0 | 0 | 1 | 0 | 16
|  |  | "demontáž a zpětná montáž výlevky " 1 |  |  |  | 1 | [14 empty] | VV | 2 | 2 | -1 | 1 | ROZPOCET
66 | K | 998725101 | Přesun hmot tonážní pro zařizovací předměty v objektech v do 6 m |  |  | t | 0.168 | 0 |  | 0 |  |  |  | základní | 1.517 | 0.25486 | 0 | 0 | 0 | 0 | 16 | K | 2 |  |  |  | ROZPOCET | 0 | 0 | 0 | 0 | 0 | 1 | 0 | 16
| 735 - Ústřední vytápění - otopná tělesa | [8 empty] | 0 | [5 empty] | 8.6026 |  | 0.16016 |  | 0 | 2 | D | 1 |  |  |  | ROZPOCET | [6 empty] | 0
67 | K | 735151811 | Demontáž otopného tělesa panelového jednořadého délka do 1500 mm |  |  | kus | 13 | 0 |  | 0 |  |  |  | základní | 0.237 | 3.081 | 0.0123 | 0.1599 | 0 | 0 | 16 | K | 2 |  |  |  | ROZPOCET | 0 | 0 | 0 | 0 | 0 | 1 | 0 | 16
|  |  | "1.PP - demontáž stávajících otopných těles ke zpětnému použítí - předpoklad" 13 |  |  |  | 13 | [14 empty] | VV | 2 | 2 | -1 | 1 | ROZPOCET
68 | K | 735191901 | Vyzkoušení otopných těles panelových po opravě tlakem |  |  | m2 | 5.52 | 0 |  | 0 |  |  |  | základní | 0.124 | 0.68448 | 0 | 0 | 0 | 0 | 16 | K | 2 |  |  |  | ROZPOCET | 0 | 0 | 0 | 0 | 0 | 1 | 0 | 16
|  |  | "1.PP - předpoklad" 1,0*0,6*3+0,8*0,6*4+0,5*0,6*6 |  |  |  | 5.52 | [14 empty] | VV | 2 | 2 | -1 | 1 | ROZPOCET
69 | K | 735191905 | Odvzdušnění otopných těles |  |  | kus | 13 | 0 |  | 0 |  |  |  | základní | 0.062 | 0.806 | 0 | 0 | 0 | 0 | 16 | K | 2 |  |  |  | ROZPOCET | 0 | 0 | 0 | 0 | 0 | 1 | 0 | 16
|  |  | "1.PP - předpoklad" 13 |  |  |  | 13 | [14 empty] | VV | 2 | 2 | -1 | 1 | ROZPOCET
70 | K | 735191910 | Napuštění vody do otopných těles |  |  | m2 | 5.52 | 0 |  | 0 |  |  |  | základní | 0.031 | 0.17112 | 0 | 0 | 0 | 0 | 16 | K | 2 |  |  |  | ROZPOCET | 0 | 0 | 0 | 0 | 0 | 1 | 0 | 16
|  |  | "1.PP - předpoklad" 1,0*0,6*3+0,8*0,6*4+0,5*0,6*6 |  |  |  | 5.52 | [14 empty] | VV | 2 | 2 | -1 | 1 | ROZPOCET
71 | K | 735192921 | Zpětná montáž otopného tělesa panelového jednořadého do 1500 mm |  |  | kus | 13 | 0 |  | 0 |  |  |  | základní | 0.237 | 3.081 | 2e-05 | 0.00026 | 0 | 0 | 16 | K | 2 |  |  |  | ROZPOCET | 0 | 0 | 0 | 0 | 0 | 1 | 0 | 16
|  |  | "1.PP zpětná montáž otopných těles - předpoklad" 13 |  |  |  | 13 | [14 empty] | VV | 2 | 2 | -1 | 1 | ROZPOCET
72 | K | 735494811 | Vypuštění vody z otopných těles |  |  | m2 | 5.52 | 0 |  | 0 |  |  |  | základní | 0.052 | 0.28704 | 0 | 0 | 0 | 0 | 16 | K | 2 |  |  |  | ROZPOCET | 0 | 0 | 0 | 0 | 0 | 1 | 0 | 16
|  |  | "1.PP - předpoklad" 1,0*0,6*3+0,8*0,6*4+0,5*0,6*6 |  |  |  | 5.52 | [14 empty] | VV | 2 | 2 | -1 | 1 | ROZPOCET
73 | K | 998735101 | Přesun hmot tonážní pro otopná tělesa v objektech v do 6 m |  |  | t | 0.16 | 0 |  | 0 |  |  |  | základní | 3.075 | 0.492 | 0 | 0 | 0 | 0 | 16 | K | 2 |  |  |  | ROZPOCET | 0 | 0 | 0 | 0 | 0 | 1 | 0 | 16
| 763 - Konstrukce suché výstavby | [8 empty] | 0 | [5 empty] | 19.2526 |  | 0.31389 |  | 0.31443 | 2 | D | 1 |  |  |  | ROZPOCET | [6 empty] | 0
74 | K | 763121541 | SDK stěna předsazená tl 55 mm profil CD+UD desky 1x akustické 12,5 TI 40 mm 30 kg/m3 EI 30 |  |  | m2 | 18.228 | 0 |  | 0 |  |  |  | základní | 0.859 | 15.6579 | 0.01722 | 0.31389 | 0 | 0 | 16 | K | 2 |  |  |  | ROZPOCET | 0 | 0 | 0 | 0 | 0 | 1 | 0 | 16
|  |  | "nová SDK stěna" | [18 empty] | VV | 2 | 1 | -1 | 0 | ROZPOCET
|  |  | "m.č.004" 3,36*2,48 |  |  |  | 8.333 | [14 empty] | VV | 2 | 2 | -1 | 0 | ROZPOCET
|  |  | "m.č.003" 3,99*2,48 |  |  |  | 9.895 | [14 empty] | VV | 2 | 2 | -1 | 0 | ROZPOCET
|  |  | Součet |  |  |  | 18.228 | [14 empty] | VV | 2 | 4 | -1 | 1 | ROZPOCET
75 | K | 763121811 | Demontáž SDK předsazené/šachtové stěny s jednoduchou nosnou kcí opláštění jednoduché |  |  | m2 | 18.228 | 0 |  | 0 |  |  |  | základní | 0.16 | 2.9165 | 0 | 0 | 0.01725 | 0.31443 | 16 | K | 2 |  |  |  | ROZPOCET | 0 | 0 | 0 | 0 | 0 | 1 | 0 | 16
|  |  | "demontáž stávající SDK stěny" | [18 empty] | VV | 2 | 1 | -1 | 0 | ROZPOCET
|  |  | "m.č.004" 3,36*2,48 |  |  |  | 8.333 | [14 empty] | VV | 2 | 2 | -1 | 0 | ROZPOCET
|  |  | "m.č.003" 3,99*2,48 |  |  |  | 9.895 | [14 empty] | VV | 2 | 2 | -1 | 0 | ROZPOCET
|  |  | Součet |  |  |  | 18.228 | [14 empty] | VV | 2 | 4 | -1 | 1 | ROZPOCET
76 | K | 998763301 | Přesun hmot tonážní pro sádrokartonové konstrukce v objektech v do 6 m |  |  | t | 0.314 | 0 |  | 0 |  |  |  | základní | 2.16 | 0.67824 | 0 | 0 | 0 | 0 | 16 | K | 2 |  |  |  | ROZPOCET | 0 | 0 | 0 | 0 | 0 | 1 | 0 | 16
| 764 - Konstrukce klempířské | [8 empty] | 0 | [5 empty] | 1.7049 |  | 0.00198 |  | 0 | 2 | D | 1 |  |  |  | ROZPOCET | [6 empty] | 0
77 | K | 764326RP5 | komínová stříška nerezová |  |  | kus | 1 | 0 |  | 0 |  |  |  | základní | 1.695 | 1.695 | 0.00198 | 0.00198 | 0 | 0 | 16 | K | 2 |  |  |  | ROZPOCET | 0 | 0 | 0 | 0 | 0 | 1 | 0 | 16
|  |  | "kvalitní žáruvzdorný nerezový plech tl 0,8 mm" | [18 empty] | VV | 2 | 1 | -1 | 0 | ROZPOCET
|  |  | "Nohy jsou vyrobeny z masivní žárově zinkované oceli tl . 4 mm" 1,0 |  |  |  | 1 | [14 empty] | VV | 2 | 2 | -1 | 1 | ROZPOCET
|  |  | "třída nereové oceli 1.4301 nebo 1.4404" | [18 empty] | VV | 2 | 1 | -1 | 0 | ROZPOCET
78 | K | 998764103 | Přesun hmot tonážní pro konstrukce klempířské v objektech v do 24 m |  |  | t | 0.002 | 0 |  | 0 |  |  |  | základní | 4.947 | 0.009894 | 0 | 0 | 0 | 0 | 16 | K | 2 |  |  |  | ROZPOCET | 0 | 0 | 0 | 0 | 0 | 1 | 0 | 16
| 766 - Konstrukce truhlářské | [8 empty] | 0 | [5 empty] | 65.5717 |  | 0.49327 |  | 0 | 2 | D | 1 |  |  |  | ROZPOCET | [6 empty] | 0
79 | K | 766660171 | Montáž dveřních křídel otvíravých 1křídlových š do 0,8 m do obložkové zárubně |  |  | kus | 11 | 0 |  | 0 |  |  |  | základní | 1.805 | 19.855 | 0 | 0 | 0 | 0 | 16 | K | 2 |  |  |  | ROZPOCET | 0 | 0 | 0 | 0 | 0 | 1 | 0 | 16
|  |  | "zpětná montáž stávajících dveří do nové zárubně" 11 |  |  |  | 11 | [14 empty] | VV | 2 | 2 | -1 | 1 | ROZPOCET
80 | K | 766660411 | Montáž vchodových dveří 1křídlových bez nadsvětlíku do zdiva |  |  | kus | 1 | 0 |  | 0 |  |  |  | základní | 7.36 | 7.36 | 0.00087 | 0.00087 | 0 | 0 | 16 | K | 2 |  |  |  | ROZPOCET | 0 | 0 | 0 | 0 | 0 | 1 | 0 | 16
|  |  | "1.PP dveřní křídlo původní" 1 |  |  |  | 1 | [14 empty] | VV | 2 | 2 | -1 | 1 | ROZPOCET
81 | K | 766681114 | Montáž zárubní rámových pro vstupní dveře jednokřídlové šířky do 900 mm |  |  | kus | 1 | 0 |  | 0 |  |  |  | základní | 3.534 | 3.534 | 0.00045 | 0.00045 | 0 | 0 | 16 | K | 2 |  |  |  | ROZPOCET | 0 | 0 | 0 | 0 | 0 | 1 | 0 | 16
|  |  | 1 |  |  |  | 1 | [14 empty] | VV | 2 | 2 | -1 | 1 | ROZPOCET
82 | M | 6118225RP70 | zárubeň rámová pro dveře 1křídlové 90x200cm (např. Sapeli zárubeň z masivu) |  |  | kus | 1 | 0 |  | 0 |  |  |  | základní | 0 | 0 | 0.011 | 0.011 | 0 | 0 | 32 | M | 2 |  |  |  | ROZPOCET | 0 | 0 | 0 | 0 | 0 | 1 | 0 | 16
83 | K | 766682111 | Montáž zárubní obložkových pro dveře jednokřídlové tl stěny do 170 mm |  |  | kus | 11 | 0 |  | 0 |  |  |  | základní | 2.925 | 32.175 | 0.00045 | 0.00495 | 0 | 0 | 16 | K | 2 |  |  |  | ROZPOCET | 0 | 0 | 0 | 0 | 0 | 1 | 0 | 16
|  |  | "montáž nových obložkových zárubní" 11 |  |  |  | 11 | [14 empty] | VV | 2 | 2 | -1 | 1 | ROZPOCET
84 | M | 611822580 | zárubeň obložková pro dveře 1křídlové 60,70,80,90x197 cm, (např. Sapeli - vysokotlaký laminát HPL tl. 0,8 mm ) |  |  | kus | 11 | 0 |  | 0 |  |  |  | základní | 0 | 0 | 0.016 | 0.176 | 0 | 0 | 32 | M | 2 |  |  |  | ROZPOCET | 0 | 0 | 0 | 0 | 0 | 1 | 0 | 16
|  |  | 11 |  |  |  | 11 | [14 empty] | VV | 2 | 2 | -1 | 1 | ROZPOCET
85 | K | 766812820 | Demontáž a zpětná montáž kuchyňských linek dřevěných nebo kovových délky do 1,5 m |  |  | kus | 2 | 0 |  | 0 |  |  |  | základní | 0.768 | 1.536 | 0.15 | 0.3 | 0 | 0 | 16 | K | 2 |  |  |  | ROZPOCET | 0 | 0 | 0 | 0 | 0 | 1 | 0 | 16
|  |  | "demontáž a zpětná montáž stávající kuchyńské linky" 2 |  |  |  | 2 | [14 empty] | VV | 2 | 2 | -1 | 1 | ROZPOCET
86 | K | 998766101 | Přesun hmot tonážní pro konstrukce truhlářské v objektech v do 6 m |  |  | t | 0.493 | 0 |  | 0 |  |  |  | základní | 2.255 | 1.1117 | 0 | 0 | 0 | 0 | 16 | K | 2 |  |  |  | ROZPOCET | 0 | 0 | 0 | 0 | 0 | 1 | 0 | 16
| 771 - Podlahy z dlaždic | [8 empty] | 0 | [5 empty] | 22.9138 |  | 0.56403 |  | 0.47254 | 2 | D | 1 |  |  |  | ROZPOCET | [6 empty] | 0
87 | K | 771573810 | Demontáž podlah z dlaždic keramických lepených |  |  | m2 | 17.36 | 0 |  | 0 |  |  |  | základní | 0.239 | 4.149 | 0 | 0 | 0.02722 | 0.47254 | 16 | K | 2 |  |  |  | ROZPOCET | 0 | 0 | 0 | 0 | 0 | 1 | 0 | 16
|  |  | "odstranění stávající dlažby" | [18 empty] | VV | 2 | 1 | -1 | 0 | ROZPOCET
|  |  | "m.č. 005" 5,08 |  |  |  | 5.08 | [14 empty] | VV | 2 | 2 | -1 | 0 | ROZPOCET
|  |  | "m.č. 006" 5,42 |  |  |  | 5.42 | [14 empty] | VV | 2 | 2 | -1 | 0 | ROZPOCET
|  |  | "m.č. 007" 2,16 |  |  |  | 2.16 | [14 empty] | VV | 2 | 2 | -1 | 0 | ROZPOCET
|  |  | "m.č. 009" 4,7 |  |  |  | 4.7 | [14 empty] | VV | 2 | 2 | -1 | 0 | ROZPOCET
|  |  | Součet |  |  |  | 17.36 | [14 empty] | VV | 2 | 4 | -1 | 1 | ROZPOCET
88 | K | 771574131 | Montáž podlah keramických slinutých protiskluzných lepených flexibilním lepidlem do 50 ks/m2 |  |  | m2 | 17.36 | 0 |  | 0 |  |  |  | základní | 0.685 | 11.8916 | 0.00392 | 0.068051 | 0 | 0 | 16 | K | 2 |  |  |  | ROZPOCET | 0 | 0 | 0 | 0 | 0 | 1 | 0 | 16
|  |  | "nová podlaha v 1.PP" | [18 empty] | VV | 2 | 1 | -1 | 0 | ROZPOCET
|  |  | "m.č. 005" 5,08 |  |  |  | 5.08 | [14 empty] | VV | 2 | 2 | -1 | 0 | ROZPOCET
|  |  | "m.č. 006" 5,42 |  |  |  | 5.42 | [14 empty] | VV | 2 | 2 | -1 | 0 | ROZPOCET
|  |  | "m.č. 007" 2,16 |  |  |  | 2.16 | [14 empty] | VV | 2 | 2 | -1 | 0 | ROZPOCET
|  |  | "m.č. 009" 4,7 |  |  |  | 4.7 | [14 empty] | VV | 2 | 2 | -1 | 0 | ROZPOCET
|  |  | Součet |  |  |  | 17.36 | [14 empty] | VV | 2 | 4 | -1 | 1 | ROZPOCET
89 | M | 597612900 | dlaždice keramické vysoce slinuté neglazované jednobarevné dlaždice R11 ( např. RAKO - série Taurus Granit) |  |  | m2 | 19.096 | 0 |  | 0 |  |  |  | základní | 0 | 0 | 0.0192 | 0.36664 | 0 | 0 | 32 | M | 2 |  |  |  | ROZPOCET | 0 | 0 | 0 | 0 | 0 | 1 | 0 | 16
|  |  | "viz. montáž + ztratné" 17,36 |  |  |  | 17.36 | [14 empty] | VV | 2 | 2 | -1 | 1 | ROZPOCET
90 | K | 771591111 | Podlahy penetrace podkladu |  |  | m2 | 17.36 | 0 |  | 0 |  |  |  | základní | 0.044 | 0.76384 | 0.0003 | 0.005208 | 0 | 0 | 16 | K | 2 |  |  |  | ROZPOCET | 0 | 0 | 0 | 0 | 0 | 1 | 0 | 16
|  |  | "penetrace podkladu" | [18 empty] | VV | 2 | 1 | -1 | 0 | ROZPOCET
|  |  | "m.č. 005" 5,08 |  |  |  | 5.08 | [14 empty] | VV | 2 | 2 | -1 | 0 | ROZPOCET
|  |  | "m.č. 006" 5,42 |  |  |  | 5.42 | [14 empty] | VV | 2 | 2 | -1 | 0 | ROZPOCET
|  |  | "m.č. 007" 2,16 |  |  |  | 2.16 | [14 empty] | VV | 2 | 2 | -1 | 0 | ROZPOCET
|  |  | "m.č. 009" 4,7 |  |  |  | 4.7 | [14 empty] | VV | 2 | 2 | -1 | 0 | ROZPOCET
|  |  | Součet |  |  |  | 17.36 | [14 empty] | VV | 2 | 4 | -1 | 1 | ROZPOCET
91 | K | 771990111 | Vyrovnání podkladu samonivelační stěrkou tl 4 mm pevnosti 15 Mpa |  |  | m2 | 17.36 | 0 |  | 0 |  |  |  | základní | 0.3 | 5.208 | 0.00715 | 0.12412 | 0 | 0 | 16 | K | 2 |  |  |  | ROZPOCET | 0 | 0 | 0 | 0 | 0 | 1 | 0 | 16
|  |  | "podkladní vrstva dlažby" 17,36 |  |  |  | 17.36 | [14 empty] | VV | 2 | 2 | -1 | 1 | ROZPOCET
92 | K | 998771101 | Přesun hmot tonážní pro podlahy z dlaždic v objektech v do 6 m |  |  | t | 0.564 | 0 |  | 0 |  |  |  | základní | 1.598 | 0.90127 | 0 | 0 | 0 | 0 | 16 | K | 2 |  |  |  | ROZPOCET | 0 | 0 | 0 | 0 | 0 | 1 | 0 | 16
| 776 - Podlahy povlakové | [8 empty] | 0 | [5 empty] | 80.9874 |  | 0.68038 |  | 0.29088 | 2 | D | 1 |  |  |  | ROZPOCET | [6 empty] | 0
93 | K | 771591111 | Podlahy penetrace podkladu |  |  | m2 | 72.66 | 0 |  | 0 |  |  |  | základní | 0.044 | 3.197 | 0.0003 | 0.021798 | 0 | 0 | 16 | K | 2 |  |  |  | ROZPOCET | 0 | 0 | 0 | 0 | 0 | 1 | 0 | 16
|  |  | "m.č. 001" 4,24 |  |  |  | 4.24 | [14 empty] | VV | 2 | 2 | -1 | 0 | ROZPOCET
|  |  | "m.č. 002" 13,53 |  |  |  | 13.53 | [14 empty] | VV | 2 | 2 | -1 | 0 | ROZPOCET
|  |  | "m.č. 003" 43,06 |  |  |  | 43.06 | [14 empty] | VV | 2 | 2 | -1 | 0 | ROZPOCET
|  |  | "m.č. 004" 11,83 |  |  |  | 11.83 | [14 empty] | VV | 2 | 2 | -1 | 0 | ROZPOCET
|  |  | Součet |  |  |  | 72.66 | [14 empty] | VV | 2 | 4 | -1 | 1 | ROZPOCET
94 | K | 776200820 | Odstranění lepených podlahovin s podložkou ze schodišťových stupňů |  |  | m | 24.3 | 0 |  | 0 |  |  |  | základní | 0.105 | 2.5515 | 0 | 0 | 0.003 | 0.0729 | 4 | K | 2 |  |  |  | ROZPOCET | 0 | 0 | 0 | 0 | 0 | 1 | 0 | 4
|  |  | "odstranění stávajících koberců na schodišťových stupních" | [18 empty] | VV | 2 | 1 | -1 | 0 | ROZPOCET
|  |  | (1,05*2+1,3+1,3+1,7+1,3+1,15+1,1+1,1+1,1)*2 |  |  |  | 24.3 | [14 empty] | VV | 2 | 2 | -1 | 1 | ROZPOCET
95 | K | 776270120 | Lepení podlahovin textilních na schodišťové stupně stupnice točivé |  |  | m2 | 4.901 | 0 |  | 0 |  |  |  | základní | 0.6 | 2.9406 | 0.00012 | 0.00058812 | 0 | 0 | 16 | K | 2 |  |  |  | ROZPOCET | 0 | 0 | 0 | 0 | 0 | 1 | 0 | 16
|  |  | "montáž nového koberce na schodišťové stupně" | [18 empty] | VV | 2 | 1 | -1 | 0 | ROZPOCET
|  |  | "stupnice" 0,5*1,05+1,1*2,2 |  |  |  | 2.945 | [14 empty] | VV | 2 | 2 | -1 | 0 | ROZPOCET
|  |  | "podstupnice" (1,05*2+1,3+1,3+1,7+1,3+1,15+1,1+1,1+1,1)*0,161 |  |  |  | 1.956 | [14 empty] | VV | 2 | 2 | -1 | 0 | ROZPOCET
|  |  | Součet |  |  |  | 4.901 | [14 empty] | VV | 2 | 4 | -1 | 1 | ROZPOCET
96 | M | 697510020 | koberec zátěžový-vysoká zátěž ( např. Velvet Chorus) |  |  | m2 | 5.146 | 0 |  | 0 |  |  |  | základní | 0 | 0 | 0.00235 | 0.012093 | 0 | 0 | 32 | M | 2 |  |  |  | ROZPOCET | 0 | 0 | 0 | 0 | 0 | 1 | 0 | 16
|  |  | "viz.montáž + ztratné" 4,901*1,05 |  |  |  | 5.146 | [14 empty] | VV | 2 | 2 | -1 | 1 | ROZPOCET
97 | K | 776491111 | Lepení plastové lišty ukončovací samolepicí soklíky a lišty |  |  | m | 68.186 | 0 |  | 0 |  |  |  | základní | 0.12 | 8.1823 | 0.00015 | 0.010228 | 0 | 0 | 16 | K | 2 |  |  |  | ROZPOCET | 0 | 0 | 0 | 0 | 0 | 1 | 0 | 16
|  |  | "m.č. 001" 2,34*2+1,81*2-0,9-0,8 |  |  |  | 6.6 | [14 empty] | VV | 2 | 2 | -1 | 0 | ROZPOCET
|  |  | "m.č 002" 4,65*2+2,48*2-0,8*3-0,6*3+0,1*2 |  |  |  | 10.26 | [14 empty] | VV | 2 | 2 | -1 | 0 | ROZPOCET
|  |  | "m.č. 003" 4,64+1,39+0,51+1,01+5+3,99+8,51+0,4*2+0,3*2+0,9*3+2,856+0,45*2+0,4*6+1,2*3 |  |  |  | 38.906 | [14 empty] | VV | 2 | 2 | -1 | 0 | ROZPOCET
|  |  | -(0,8*2) |  |  |  | -1.6 | [14 empty] | VV | 2 | 2 | -1 | 0 | ROZPOCET
|  |  | "m.č. 004" 3,35*2+3,36*2-0,8+0,7*2 |  |  |  | 14.02 | [14 empty] | VV | 2 | 2 | -1 | 0 | ROZPOCET
|  |  | Součet |  |  |  | 68.186 | [14 empty] | VV | 2 | 4 | -1 | 1 | ROZPOCET
98 | M | 283421RP26 | kobercová lišta ukončovací 52 mm PVC (např. Tarkett - samolepicí krátká tvrdá lišta z PVC) |  |  | m | 70.232 | 0 |  | 0 |  |  |  | základní | 0 | 0 | 0.00026 | 0.01826 | 0 | 0 | 32 | M | 2 |  |  |  | ROZPOCET | 0 | 0 | 0 | 0 | 0 | 1 | 0 | 16
|  |  | "viz. montáž + ztratné" 68,186 |  |  |  | 68.186 | [14 empty] | VV | 2 | 2 | -1 | 1 | ROZPOCET
99 | K | 776491112 | Lepení plastové podlahové lišty |  |  | m | 68.186 | 0 |  | 0 |  |  |  | základní | 0.14 | 9.546 | 0.0002 | 0.013637 | 0 | 0 | 16 | K | 2 |  |  |  | ROZPOCET | 0 | 0 | 0 | 0 | 0 | 1 | 0 | 16
|  |  | "vytvoření fabionu pro koberce" | [18 empty] | VV | 2 | 1 | -1 | 0 | ROZPOCET
|  |  | "m.č. 001" 2,34*2+1,81*2-0,9-0,8 |  |  |  | 6.6 | [14 empty] | VV | 2 | 2 | -1 | 0 | ROZPOCET
|  |  | "m.č 002" 4,65*2+2,48*2-0,8*3-0,6*3+0,1*2 |  |  |  | 10.26 | [14 empty] | VV | 2 | 2 | -1 | 0 | ROZPOCET
|  |  | "m.č. 003" 4,64+1,39+0,51+1,01+5+3,99+8,51+0,4*2+0,3*2+0,9*3+2,856+0,45*2+0,4*6+1,2*3 |  |  |  | 38.906 | [14 empty] | VV | 2 | 2 | -1 | 0 | ROZPOCET
|  |  | -(0,8*2) |  |  |  | -1.6 | [14 empty] | VV | 2 | 2 | -1 | 0 | ROZPOCET
|  |  | "m.č. 004" 3,35*2+3,36*2-0,8+0,7*2 |  |  |  | 14.02 | [14 empty] | VV | 2 | 2 | -1 | 0 | ROZPOCET
|  |  | Součet |  |  |  | 68.186 | [14 empty] | VV | 2 | 4 | -1 | 1 | ROZPOCET
100 | M | 283421RP27 | podlahová lišta fabion (např.Tarkett-pružný rohový profil z PVC o rozměrech 20mm x 20mm) |  |  | m | 70.232 | 0 |  | 0 |  |  |  | základní | 0 | 0 | 0.00015 | 0.010535 | 0 | 0 | 32 | M | 2 |  |  |  | ROZPOCET | 0 | 0 | 0 | 0 | 0 | 1 | 0 | 16
|  |  | "viz montáž + ztratné" 68,186 |  |  |  | 68.186 | [14 empty] | VV | 2 | 2 | -1 | 1 | ROZPOCET
101 | K | 776511820 | Demontáž lepených povlakových podlah s podložkou ručně |  |  | m2 | 72.66 | 0 |  | 0 |  |  |  | základní | 0.255 | 18.5283 | 0 | 0 | 0.003 | 0.21798 | 16 | K | 2 |  |  |  | ROZPOCET | 0 | 0 | 0 | 0 | 0 | 1 | 0 | 16
|  |  | "odstranění stávajících koberců v 1.PP" | [18 empty] | VV | 2 | 1 | -1 | 0 | ROZPOCET
|  |  | "m.č. 001" 4,24 |  |  |  | 4.24 | [14 empty] | VV | 2 | 2 | -1 | 0 | ROZPOCET
|  |  | "m.č. 002" 13,53 |  |  |  | 13.53 | [14 empty] | VV | 2 | 2 | -1 | 0 | ROZPOCET
|  |  | "m.č. 003" 43,06 |  |  |  | 43.06 | [14 empty] | VV | 2 | 2 | -1 | 0 | ROZPOCET
|  |  | "m.č. 004" 11,83 |  |  |  | 11.83 | [14 empty] | VV | 2 | 2 | -1 | 0 | ROZPOCET
|  |  | Součet |  |  |  | 72.66 | [14 empty] | VV | 2 | 4 | -1 | 1 | ROZPOCET
102 | K | 776572100 | Lepení pásů povlakových podlah textilních |  |  | m2 | 81.594 | 0 |  | 0 |  |  |  | základní | 0.21 | 17.1347 | 3e-05 | 0.0024478 | 0 | 0 | 16 | K | 2 |  |  |  | ROZPOCET | 0 | 0 | 0 | 0 | 0 | 1 | 0 | 16
|  |  | "montáž nových koberců v 1.PP+ 10 cm přetažení na zeď" | [18 empty] | VV | 2 | 1 | -1 | 0 | ROZPOCET
|  |  | "m.č. 001" 2,34*1,810+(2,34*2+1,81*2-0,9-0,9)*0,1 |  |  |  | 4.885 | [14 empty] | VV | 2 | 2 | -1 | 0 | ROZPOCET
|  |  | "m.č. 002" 13,53+(4,65*2+2,48*2-0,8*3-0,6-3+0,1*2)*0,1 |  |  |  | 14.376 | [14 empty] | VV | 2 | 2 | -1 | 0 | ROZPOCET
|  |  | "m.č. 003" | [18 empty] | VV | 2 | 1 | -1 | 0 | ROZPOCET
|  |  | 43,06+(4,64+1,39+0,51+1,01+5,0+3,99+8,51+0,4+0,3+0,3+0,4+2,856+0,9*3-0,8*2)*0,1 |  |  |  | 46.101 | [14 empty] | VV | 2 | 2 | -1 | 0 | ROZPOCET
|  |  | ((0,4*2+1,2)*3+0,45*2)*0,1 |  |  |  | 0.69 | [14 empty] | VV | 2 | 2 | -1 | 0 | ROZPOCET
|  |  | "m.č. 004" 11,83+(3,35*2+3,36*2-0,8+0,7*2)*0,1 |  |  |  | 13.232 | [14 empty] | VV | 2 | 2 | -1 | 0 | ROZPOCET
|  |  | "m.č. 1.01 - část"1,1*1,5+0,2*1,2+1,2*0,7/2 |  |  |  | 2.31 | [14 empty] | VV | 2 | 2 | -1 | 0 | ROZPOCET
|  |  | Součet |  |  |  | 81.594 | [14 empty] | VV | 2 | 4 | -1 | 1 | ROZPOCET
103 | M | 697510020 | koberec zátěžový-vysoká zátěž ( např. Velvet Chorus) |  |  | m2 | 85.674 | 0 |  | 0 |  |  |  | základní | 0 | 0 | 0.00235 | 0.20133 | 0 | 0 | 32 | M | 2 |  |  |  | ROZPOCET | 0 | 0 | 0 | 0 | 0 | 1 | 0 | 16
|  |  | "viz montáž + ztratné" 81,594*1,05 |  |  |  | 85.674 | [14 empty] | VV | 2 | 2 | -1 | 1 | ROZPOCET
104 | K | 776990111 | Vyrovnání podkladu samonivelační stěrkou tl 3 mm pevnosti 15 Mpa |  |  | m2 | 72.66 | 0 |  | 0 |  |  |  | základní | 0.25 | 18.165 | 0.00536 | 0.38946 | 0 | 0 | 16 | K | 2 |  |  |  | ROZPOCET | 0 | 0 | 0 | 0 | 0 | 1 | 0 | 16
|  |  | "úprava povrchu před provedením nové podlahy" | [18 empty] | VV | 2 | 1 | -1 | 0 | ROZPOCET
|  |  | "m.č. 001" 4,24 |  |  |  | 4.24 | [14 empty] | VV | 2 | 2 | -1 | 0 | ROZPOCET
|  |  | "m.č. 002" 13,53 |  |  |  | 13.53 | [14 empty] | VV | 2 | 2 | -1 | 0 | ROZPOCET
|  |  | "m.č. 003" 43,06 |  |  |  | 43.06 | [14 empty] | VV | 2 | 2 | -1 | 0 | ROZPOCET
|  |  | "m.č. 004" 11,83 |  |  |  | 11.83 | [14 empty] | VV | 2 | 2 | -1 | 0 | ROZPOCET
|  |  | Součet |  |  |  | 72.66 | [14 empty] | VV | 2 | 4 | -1 | 1 | ROZPOCET
105 | K | 998776101 | Přesun hmot tonážní pro podlahy povlakové v objektech v do 6 m |  |  | t | 0.68 | 0 |  | 0 |  |  |  | základní | 1.091 | 0.74188 | 0 | 0 | 0 | 0 | 16 | K | 2 |  |  |  | ROZPOCET | 0 | 0 | 0 | 0 | 0 | 1 | 0 | 16
| 781 - Dokončovací práce - obklady keramické | [8 empty] | 0 | [5 empty] | 54.3433 |  | 1.0491 |  | 1.7332 | 2 | D | 1 |  |  |  | ROZPOCET | [6 empty] | 0
106 | K | 781473810 | Demontáž obkladů z obkladaček keramických lepených |  |  | m2 | 63.722 | 0 |  | 0 |  |  |  | základní | 0.192 | 12.2346 | 0 | 0 | 0.0272 | 1.7332 | 16 | K | 2 |  |  |  | ROZPOCET | 0 | 0 | 0 | 0 | 0 | 1 | 0 | 16
|  |  | "demontáž stávajících obkladů" | [18 empty] | VV | 2 | 1 | -1 | 0 | ROZPOCET
|  |  | "m.č.004" (3,36+0,8*2)*2,05 |  |  |  | 10.168 | [14 empty] | VV | 2 | 2 | -1 | 0 | ROZPOCET
|  |  | "m.č. 005" (1,55*4+3,3+1,185+0,3+0,9-0,6)*1,5 |  |  |  | 16.928 | [14 empty] | VV | 2 | 2 | -1 | 0 | ROZPOCET
|  |  | "m.č. 006" (1,2*2+0,96*2+1,65*2+1,97*2+1,97*2+0,96*2-0,6-0,6-0,8)*1,5 |  |  |  | 23.13 | [14 empty] | VV | 2 | 2 | -1 | 0 | ROZPOCET
|  |  | "m.č 007" (1,2*2+1,8*2-0,6)*1,5 |  |  |  | 8.1 | [14 empty] | VV | 2 | 2 | -1 | 0 | ROZPOCET
|  |  | "m.č. 009" (0,6*1,21+0,5*1,1+1,2*(1,06+0,97+0,8-0,6-1,1))*2,05 |  |  |  | 5.396 | [14 empty] | VV | 2 | 2 | -1 | 0 | ROZPOCET
|  |  | Součet |  |  |  | 63.722 | [14 empty] | VV | 2 | 4 | -1 | 1 | ROZPOCET
107 | K | 781474RP30 | Montáž obkladů vnitřních keramických hladkých lepených flexibilním lepidlem |  |  | m2 | 66.066 | 0 |  | 0 |  |  |  | základní | 0.612 | 40.4324 | 0.0029 | 0.19159 | 0 | 0 | 16 | K | 2 |  |  |  | ROZPOCET | 0 | 0 | 0 | 0 | 0 | 1 | 0 | 16
|  |  | "obklad vnitřní" | [18 empty] | VV | 2 | 1 | -1 | 0 | ROZPOCET
|  |  | "m.č.004" (3,36+0,8*2)*2,05 |  |  |  | 10.168 | [14 empty] | VV | 2 | 2 | -1 | 0 | ROZPOCET
|  |  | "m.č. 005" (1,55*4+3,3+1,185+0,3+0,9-0,6)*1,5+(0,72+0,75*2)*0,4 |  |  |  | 17.816 | [14 empty] | VV | 2 | 2 | -1 | 0 | ROZPOCET
|  |  | "m.č. 006" (1,2*2+0,96*2+1,65*2+1,97*2+1,97*2+0,96*2-0,6*2-0,8)*1,5 |  |  |  | 23.13 | [14 empty] | VV | 2 | 2 | -1 | 0 | ROZPOCET
|  |  | (0,52+0,6*2+0,72+0,6*2)*0,4 |  |  |  | 1.456 | [14 empty] | VV | 2 | 2 | -1 | 0 | ROZPOCET
|  |  | "m.č 007" (1,2*2+1,8*2-0,6)*1,5 |  |  |  | 8.1 | [14 empty] | VV | 2 | 2 | -1 | 0 | ROZPOCET
|  |  | "m.č. 009" (0,6*1,21+0,5*1,1+1,2*(1,06+0,97+0,8-0,6-1,1))*2,05 |  |  |  | 5.396 | [14 empty] | VV | 2 | 2 | -1 | 0 | ROZPOCET
|  |  | Součet |  |  |  | 66.066 | [14 empty] | VV | 2 | 4 | -1 | 1 | ROZPOCET
108 | M | 597610RP31 | obkládačky keramické hladké (např. Rako REMIX 25x33 cm nebo TEXTILE 20x40 cm ) |  |  | m2 | 72.673 | 0 |  | 0 |  |  |  | základní | 0 | 0 | 0.0118 | 0.85754 | 0 | 0 | 32 | M | 2 |  |  |  | ROZPOCET | 0 | 0 | 0 | 0 | 0 | 1 | 0 | 16
|  |  | "včetně barevného řešení" | [18 empty] | VV | 2 | 1 | -1 | 0 | ROZPOCET
|  |  | "viz montáž +ztratné" 66,066 |  |  |  | 66.066 | [14 empty] | VV | 2 | 2 | -1 | 1 | ROZPOCET
109 | K | 998781101 | Přesun hmot tonážní pro obklady keramické v objektech v do 6 m |  |  | t | 1.049 | 0 |  | 0 |  |  |  | základní | 1.598 | 1.6763 | 0 | 0 | 0 | 0 | 16 | K | 2 |  |  |  | ROZPOCET | 0 | 0 | 0 | 0 | 0 | 1 | 0 | 16
| 784 - Dokončovací práce - malby a tapety | [8 empty] | 0 | [5 empty] | 70.2279 |  | 0.31341 |  | 0.060657 | 2 | D | 1 |  |  |  | ROZPOCET | [6 empty] | 0
110 | K | 784111031 | Omytí podkladu v místnostech výšky do 3,80 m |  |  | m2 | 171.439 | 0 |  | 0 |  |  |  | základní | 0.084 | 14.4009 | 0 | 0 | 0 | 0 | 16 | K | 2 |  |  |  | ROZPOCET | 0 | 0 | 0 | 0 | 0 | 1 | 0 | 16
|  |  | 305,390-133,951 |  |  |  | 171.439 | [14 empty] | VV | 2 | 2 | -1 | 1 | ROZPOCET
111 | K | 784111037 | Omytí podkladu na schodišti o výšce podlaží do 3,80 m |  |  | m2 | 24.228 | 0 |  | 0 |  |  |  | základní | 0.091 | 2.2047 | 0 | 0 | 0 | 0 | 16 | K | 2 |  |  |  | ROZPOCET | 0 | 0 | 0 | 0 | 0 | 1 | 0 | 16
|  |  | "008" (3,7+1,1+1,1+0,15+0,5+0,3+1,24+1,5+0,59+0,65+0,2+0,3)*2,2 |  |  |  | 24.926 | [14 empty] | VV | 2 | 2 | -1 | 0 | ROZPOCET
|  |  | -(0,72*0,97) |  |  |  | -0.698 | [14 empty] | VV | 2 | 2 | -1 | 0 | ROZPOCET
|  |  | Součet |  |  |  | 24.228 | [14 empty] | VV | 2 | 4 | -1 | 1 | ROZPOCET
112 | K | 784121001 | Oškrabání malby v mísnostech výšky do 3,80 m |  |  | m2 | 171.439 | 0 |  | 0 |  |  |  | základní | 0.074 | 12.6865 | 0.001 | 0.17144 | 0.00031 | 0.053146 | 16 | K | 2 |  |  |  | ROZPOCET | 0 | 0 | 0 | 0 | 0 | 1 | 0 | 16
|  |  | 305,390-133,951 |  |  |  | 171.439 | [14 empty] | VV | 2 | 2 | -1 | 1 | ROZPOCET
113 | K | 784121007 | Oškrabání malby na schodišti o výšce podlaží do 3,80 m |  |  | m2 | 24.228 | 0 |  | 0 |  |  |  | základní | 0.08 | 1.9382 | 0.001 | 0.024228 | 0.00031 | 0.0075107 | 16 | K | 2 |  |  |  | ROZPOCET | 0 | 0 | 0 | 0 | 0 | 1 | 0 | 16
114 | K | 784181101 | Základní akrylátová jednonásobná penetrace podkladu v místnostech výšky do 3,80m |  |  | m2 | 133.951 | 0 |  | 0 |  |  |  | základní | 0.033 | 4.4204 | 0.0002 | 0.02679 | 0 | 0 | 4 | K | 2 |  |  |  | ROZPOCET | 0 | 0 | 0 | 0 | 0 | 1 | 0 | 4
|  |  | "penetrace nově provedených omítek před malbou" 133,951 |  |  |  | 133.951 | [14 empty] | VV | 2 | 2 | -1 | 1 | ROZPOCET
115 | K | 784211101 | Dvojnásobné bílé malby ze směsí za mokra výborně otěruvzdorných v místnostech výšky do 3,80 m |  |  | m2 | 305.39 | 0 |  | 0 |  |  |  | základní | 0.104 | 31.7606 | 0.00026 | 0.079401 | 0 | 0 | 16 | K | 2 |  |  |  | ROZPOCET | 0 | 0 | 0 | 0 | 0 | 1 | 0 | 16
|  |  | "stropy" | [18 empty] | VV | 2 | 1 | -1 | 0 | ROZPOCET
|  |  | "vzhledem k tomu že bude v úrčitých částech použita sanační omítka bude malba difúzní bez hlinky" | [18 empty] | VV | 2 | 1 | -1 | 0 | ROZPOCET
|  |  | "stěny s okna a stropy budou bílé, ostatní barvy pastelové dle výběru uživatele" | [18 empty] | VV | 2 | 1 | -1 | 0 | ROZPOCET
|  |  | "001" 4,24 |  |  |  | 4.24 | [14 empty] | VV | 2 | 2 | -1 | 0 | ROZPOCET
|  |  | "002" 13,53 |  |  |  | 13.53 | [14 empty] | VV | 2 | 2 | -1 | 0 | ROZPOCET
|  |  | "003" 43,06 |  |  |  | 43.06 | [14 empty] | VV | 2 | 2 | -1 | 0 | ROZPOCET
|  |  | "004" 11,83 |  |  |  | 11.83 | [14 empty] | VV | 2 | 2 | -1 | 0 | ROZPOCET
|  |  | "005" 5,08 |  |  |  | 5.08 | [14 empty] | VV | 2 | 2 | -1 | 0 | ROZPOCET
|  |  | "006" 5,42 |  |  |  | 5.42 | [14 empty] | VV | 2 | 2 | -1 | 0 | ROZPOCET
|  |  | "007" 2,16 |  |  |  | 2.16 | [14 empty] | VV | 2 | 2 | -1 | 0 | ROZPOCET
|  |  | "008" 6,88 |  |  |  | 6.88 | [14 empty] | VV | 2 | 2 | -1 | 0 | ROZPOCET
|  |  | "009" 4,7 |  |  |  | 4.7 | [14 empty] | VV | 2 | 2 | -1 | 0 | ROZPOCET
|  |  | Mezisoučet |  |  |  | 96.9 | [14 empty] | VV | 2 | 3 | -1 | 0 | ROZPOCET
|  |  | "stěny" | [18 empty] | VV | 2 | 1 | -1 | 0 | ROZPOCET
|  |  | "001" (2,34*2+1,81*2)*2,48 |  |  |  | 20.584 | [14 empty] | VV | 2 | 2 | -1 | 0 | ROZPOCET
|  |  | "002" (4,65*2+2,48*2)*2,48 |  |  |  | 35.365 | [14 empty] | VV | 2 | 2 | -1 | 0 | ROZPOCET
|  |  | "003" (4,64+1,39+0,51+1,01+5,0+3,99+8,51+5,05+2,856)*2,48 |  |  |  | 81.731 | [14 empty] | VV | 2 | 2 | -1 | 0 | ROZPOCET
|  |  | "004" (3,395*2+3,36*2)*2,48 |  |  |  | 33.505 | [14 empty] | VV | 2 | 2 | -1 | 0 | ROZPOCET
|  |  | "005" (1,55*4+2,985*2)*0,98 |  |  |  | 11.927 | [14 empty] | VV | 2 | 2 | -1 | 0 | ROZPOCET
|  |  | "006" (1,59*4+0,96*2+1,65*2)*0,98 |  |  |  | 11.348 | [14 empty] | VV | 2 | 2 | -1 | 0 | ROZPOCET
|  |  | "007" (1,2*2+1,8*2)*0,98 |  |  |  | 5.88 | [14 empty] | VV | 2 | 2 | -1 | 0 | ROZPOCET
|  |  | "009" (1,2+0,61+1,2+1,06+0,97+0,8+0,57*2+2,0+1,33*2+2,33*2)*0,5 |  |  |  | 8.15 | [14 empty] | VV | 2 | 2 | -1 | 0 | ROZPOCET
|  |  | Mezisoučet |  |  |  | 208.49 | [14 empty] | VV | 2 | 3 | -1 | 0 | ROZPOCET
|  |  | Součet |  |  |  | 305.39 | [14 empty] | VV | 2 | 4 | -1 | 1 | ROZPOCET
116 | K | 784211107 | Dvojnásobné bílé malby ze směsí za mokra výborně otěruvzdorných na schodišti výšky do 3,80 m |  |  | m2 | 24.926 | 0 |  | 0 |  |  |  | základní | 0.113 | 2.8166 | 0.00026 | 0.0064808 | 0 | 0 | 16 | K | 2 |  |  |  | ROZPOCET | 0 | 0 | 0 | 0 | 0 | 1 | 0 | 16
|  |  | "část stěn bude opatřena sanační omítkou proto musí být malba difúzní bez hlinky" | [18 empty] | VV | 2 | 1 | -1 | 0 | ROZPOCET
|  |  | ""stěny s okna a stropy budou bílé, ostatní barvy pastelové dle výběru uživatele" | [18 empty] | VV | 2 | 1 | -1 | 0 | ROZPOCET
|  |  | "008" (3,7+1,1+1,1+0,15+0,5+0,3+1,24+1,5+0,59+0,65+0,2+0,3)*2,2 |  |  |  | 24.926 | [14 empty] | VV | 2 | 2 | -1 | 1 | ROZPOCET
117 | K | 784211151 | Příplatek k cenám 2x maleb ze směsí za mokra otěruvzdorných za barevnou malbu tónovanou přípravky |  |  | m2 | 169.058 | 0 |  | 0 |  |  |  | základní | 0 | 0 | 3e-05 | 0.0050717 | 0 | 0 | 16 | K | 2 |  |  |  | ROZPOCET | 0 | 0 | 0 | 0 | 0 | 1 | 0 | 16
|  |  | "stěny" | [18 empty] | VV | 2 | 1 | -1 | 0 | ROZPOCET
|  |  | "001" (2,34*1+1,81*2)*2,48 |  |  |  | 14.781 | [14 empty] | VV | 2 | 2 | -1 | 0 | ROZPOCET
|  |  | "002" (4,65*2+2,48*2)*2,48 |  |  |  | 35.365 | [14 empty] | VV | 2 | 2 | -1 | 0 | ROZPOCET
|  |  | "003" (4,64+1,39+0,51+1,01+5,0+3,99+2,856)*2,48 |  |  |  | 48.102 | [14 empty] | VV | 2 | 2 | -1 | 0 | ROZPOCET
|  |  | "004" (3,395*2+3,36*2)*2,48 |  |  |  | 33.505 | [14 empty] | VV | 2 | 2 | -1 | 0 | ROZPOCET
|  |  | "005" (1,55*4+2,985*2)*0,98 |  |  |  | 11.927 | [14 empty] | VV | 2 | 2 | -1 | 0 | ROZPOCET
|  |  | "006" (1,59*4+0,96*2+1,65*2)*0,98 |  |  |  | 11.348 | [14 empty] | VV | 2 | 2 | -1 | 0 | ROZPOCET
|  |  | "007" (1,2*2+1,8*2)*0,98 |  |  |  | 5.88 | [14 empty] | VV | 2 | 2 | -1 | 0 | ROZPOCET
|  |  | "009" (1,2+0,61+1,2+1,06+0,97+0,8+0,57*2+2,0+1,33*2+2,33*2)*0,5 |  |  |  | 8.15 | [14 empty] | VV | 2 | 2 | -1 | 0 | ROZPOCET
|  |  | Mezisoučet |  |  |  | 169.058 | [14 empty] | VV | 2 | 3 | -1 | 1 | ROZPOCET
| 796 - Další dodávky a montáže (samostatné soubory prací) | [8 empty] | 0 | [5 empty] | 0 |  | 0 |  | 0 | 2 | D | 1 |  |  |  | ROZPOCET | [6 empty] | 0
118 | K | D-01 | Sanace vlhkého zdiva objektu |  |  | kompl. | 1 | 0 |  | 0 |  |  |  | základní | 0 | 0 | 0 | 0 | 0 | 0 | 4 | K | 2 |  |  |  | ROZPOCET | 0 | 0 | 0 | 0 | 0 | 1 | 0 | 4
119 | K | D-02 | Ochrana stávajících rozvodů kanalizace a vodovodu |  |  | kompl. | 1 | 0 |  | 0 |  |  |  | základní | 0 | 0 | 0 | 0 | 0 | 0 | 4 | K | 2 |  |  |  | ROZPOCET | 0 | 0 | 0 | 0 | 0 | 1 | 0 | 4
|  |  | "ochrana stávajících rozvodů při provádění prací spojených ze sanací objektu"1,0 |  |  |  | 1 | [14 empty] | VV | 2 | 2 | -1 | 1 | ROZPOCET
[22 empty] | D | 0 |  |  |  | PN | [6 empty] | 0

## SO 03 - Rekonstrukce plotu
| List obsahuje: |  | 1) Krycí list rozpočtu |  | 2) Rekapitulace rozpočtu |  |  | 3) Rozpočet |  |  | Zpět na list: | Rekapitulace stavby
optimalizováno pro tisk sestav ve formátu A4 - na výšku | [11 empty] | >> skryté sloupce << | [9 empty] | {78AB92AD-0FF3-4536-8DA7-7D74A7FEC2CA}
2
KRYCÍ LIST ROZPOČTU | [12 empty] | v --- níže se nacházejí doplnkové a pomocné údaje k sestavám --- v | [8 empty] | False
| Stavba: |  | SÚIP - Školící středisko - stavební úpravy I. etapa
| Objekt: |  | SO 03 - Rekonstrukce plotu
| JKSO: | [7 empty] | CC-CZ:
| Místo: | [7 empty] | Datum: |  | 11.02.2015
| Objednavatel: | [7 empty] | IČ:
|  | SÚIP, Kolářská 451/13, Opava | [6 empty] | DIČ:
| Zhotovitel: | [7 empty] | IČ: |  | Vyplň údaj
|  | Vyplň údaj | [6 empty] | DIČ: |  | Vyplň údaj
| Projektant: | [7 empty] | IČ:
|  | Ateliér EMMET, s.r.o. | [6 empty] | DIČ:
| Zpracovatel: | [7 empty] | IČ:
|  | Ing.Urbanová (CÚ:ÚRS 2014/II) | [6 empty] | DIČ:
| Náklady z rozpočtu | [7 empty] | 0
| Ostatní náklady | [7 empty] | 0
| Cena bez DPH | [7 empty] | 0
| DPH | základní | 21% | ze | 0 |  |  |  | 0
|  | snížená | 15% | ze | 0 |  |  |  | 0
|  | zákl. přenesená | 21% | ze | 0 |  |  |  | 0
|  | sníž. přenesená | 15% | ze | 0 |  |  |  | 0
|  | nulová | 0% | ze | 0 |  |  |  | 0
| Cena s DPH |  |  | v | CZK |  |  | 0
| Projektant |  |  |  |  | Zpracovatel
| Datum a podpis: |  |  | Razítko |  | Datum a podpis: |  |  |  | Razítko
| Objednavatel |  |  |  |  | Zhotovitel
| Datum a podpis: |  |  | Razítko |  | Datum a podpis: |  |  |  | Razítko
REKAPITULACE ROZPOČTU
Stavba: |  |  | SÚIP - Školící středisko - stavební úpravy I. etapa
Objekt: |  |  | SO 03 - Rekonstrukce plotu
Místo: | [6 empty] | Datum: |  | 11.02.2015
Objednavatel: |  |  | SÚIP, Kolářská 451/13, Opava |  |  |  | Projektant: |  | Ateliér EMMET, s.r.o.
Zhotovitel: |  |  | Vyplň údaj |  |  |  | Zpracovatel: |  | Ing.Urbanová (CÚ:ÚRS 2014/II)
Kód - Popis | [9 empty] | Cena celkem [CZK]
1) Náklady z rozpočtu | [9 empty] | 0 | [12 empty] | -1
| HSV - Práce a dodávky HSV | [8 empty] | 0
| 1 - Zemní práce | [8 empty] | 0
| 2 - Zakládání | [8 empty] | 0
| 3 - Svislé a kompletní konstrukce | [8 empty] | 0
| 4 - Vodorovné konstrukce | [8 empty] | 0
| 5 - Komunikace | [8 empty] | 0
| 6 - Úpravy povrchů, podlahy a osazování výplní | [8 empty] | 0
| 9 - Ostatní konstrukce a práce-bourání | [8 empty] | 0
| 997 - Přesun sutě | [8 empty] | 0
| 998 - Přesun hmot | [8 empty] | 0
| PSV - Práce a dodávky PSV | [8 empty] | 0
| 711 - Izolace proti vodě, vlhkosti a plynům | [8 empty] | 0
| 767 - Konstrukce zámečnické | [8 empty] | 0
2) Ostatní náklady | [9 empty] | 0 |  |  |  | DPH
| Zařízení staveniště | [8 empty] | 0 |  |  |  | základní | [12 empty] | VRN | 0 | 0 | 0 | 0 | 0 | 1
| Projektové práce | [8 empty] | 0 |  |  |  | základní | [12 empty] | VRN | 0 | 0 | 0 | 0 | 0 | 1
| Územní vlivy | [8 empty] | 0 |  |  |  | základní | [12 empty] | VRN | 0 | 0 | 0 | 0 | 0 | 1
| Provozní vlivy | [8 empty] | 0 |  |  |  | základní | [12 empty] | VRN | 0 | 0 | 0 | 0 | 0 | 1
| Jiné VRN | [8 empty] | 0 |  |  |  | základní | [12 empty] | VRN | 0 | 0 | 0 | 0 | 0 | 1
| Kompletační činnost | [8 empty] | 0 |  |  |  | základní | [12 empty] | KOMPLETACNA | 0 | 0 | 0 | 0 | 0 | 1
Celkové náklady za stavbu 1) + 2) | [7 empty] | 0
ROZPOČET
Stavba: |  |  | SÚIP - Školící středisko - stavební úpravy I. etapa
Objekt: |  |  | SO 03 - Rekonstrukce plotu
Místo: | [6 empty] | Datum: |  | 11.02.2015
Objednavatel: |  |  | SÚIP, Kolářská 451/13, Opava |  |  |  | Projektant: |  | Ateliér EMMET, s.r.o.
Zhotovitel: |  |  | Vyplň údaj |  |  |  | Zpracovatel: |  | Ing.Urbanová (CÚ:ÚRS 2014/II)
PČ | Typ | Kód | Popis |  |  | MJ | Množství | J.cena [CZK] |  | Cena celkem [CZK] |  |  | Poznámka | DPH | J. Nh [h] | Nh celkom [h] | J. hmotnost [t] | Hmotnost celkem [t] | J. suť [t] | Suť Celkem [t]
Náklady z rozpočtu | [9 empty] | 0 | [5 empty] | 198.9383 |  | 23.1334 |  | 17.0737 |  | D | -1 | [10 empty] | 0
| HSV - Práce a dodávky HSV | [8 empty] | 0 | [5 empty] | 167.802 |  | 22.776 |  | 17.0217 | 1 | D | 0 |  |  |  | ROZPOCET | [6 empty] | 0
| 1 - Zemní práce | [8 empty] | 0 | [5 empty] | 3.6499 |  | 0 |  | 2.1715 | 1 | D | 1 |  |  |  | ROZPOCET | [6 empty] | 0
1 | K | 113106121 | Rozebrání dlažeb komunikací pro pěší z betonových nebo kamenných dlaždic |  |  | m2 | 7.7 | 0 |  | 0 |  |  |  | základní | 0.16 | 1.232 | 0 | 0 | 0.255 | 1.9635 | 4 | K | 2 |  |  |  | ROZPOCET | 0 | 0 | 0 | 0 | 0 | 1 | 0 | 4
|  |  | "rozebnrání části dlažby chodníku pro rekonstrukci plotu" 15,4*0,5 |  |  |  | 7.7 | [14 empty] | VV | 2 | 2 | -1 | 1 | ROZPOCET
2 | K | 113106123 | Rozebrání dlažeb komunikací pro pěší ze zámkových dlaždic |  |  | m2 | 0.8 | 0 |  | 0 |  |  |  | základní | 0.21 | 0.168 | 0 | 0 | 0.26 | 0.208 | 4 | K | 2 |  |  |  | ROZPOCET | 0 | 0 | 0 | 0 | 0 | 1 | 0 | 4
|  |  | "rozebrání části dlažby pro rekonstrukci plotu" 1,0*0,4*2 |  |  |  | 0.8 | [14 empty] | VV | 2 | 2 | -1 | 1 | ROZPOCET
3 | K | 132201101 | Hloubení rýh š do 600 mm v hornině tř. 3 objemu do 100 m3 |  |  | m3 | 0.924 | 0 |  | 0 |  |  |  | základní | 2.32 | 2.1437 | 0 | 0 | 0 | 0 | 4 | K | 2 |  |  |  | ROZPOCET | 0 | 0 | 0 | 0 | 0 | 1 | 0 | 4
|  |  | "rýha pro práce na plotě" (2,4+13,0)*0,6*0,1 |  |  |  | 0.924 | [14 empty] | VV | 2 | 2 | -1 | 1 | ROZPOCET
4 | K | 174201101 | Zásyp jam, šachet rýh nebo kolem objektů sypaninou bez zhutnění |  |  | m3 | 0.924 | 0 |  | 0 |  |  |  | základní | 0.115 | 0.10626 | 0 | 0 | 0 | 0 | 4 | K | 2 |  |  |  | ROZPOCET | 0 | 0 | 0 | 0 | 0 | 1 | 0 | 4
|  |  | "uvedení okolí plotu do původního stvavu" 0,924 |  |  |  | 0.924 | [14 empty] | VV | 2 | 2 | -1 | 1 | ROZPOCET
| 2 - Zakládání | [8 empty] | 0 | [5 empty] | 4.7566 |  | 13.7007 |  | 0 | 1 | D | 1 |  |  |  | ROZPOCET | [6 empty] | 0
5 | K | 271532213 | Podsyp pod základové konstrukce se zhutněním z hrubého kameniva frakce 8 až 16 mm |  |  | m3 | 2.598 | 0 |  | 0 |  |  |  | základní | 1.025 | 2.6629 | 2.16 | 5.6117 | 0 | 0 | 4 | K | 2 |  |  |  | ROZPOCET | 0 | 0 | 0 | 0 | 0 | 1 | 0 | 4
|  |  | "nové základové pásy pro plot" | [18 empty] | VV | 2 | 1 | -1 | 0 | ROZPOCET
|  |  | "sloupky" 0,6*0,6*0,3*6 |  |  |  | 0.648 | [14 empty] | VV | 2 | 2 | -1 | 0 | ROZPOCET
|  |  | "podezdívka" (1,6+3,8*3)*0,5*0,3 |  |  |  | 1.95 | [14 empty] | VV | 2 | 2 | -1 | 0 | ROZPOCET
|  |  | Součet |  |  |  | 2.598 | [14 empty] | VV | 2 | 4 | -1 | 1 | ROZPOCET
6 | K | 274313611 | Základové pásy z betonu tř. C 16/20 |  |  | m3 | 3.585 | 0 |  | 0 |  |  |  | základní | 0.584 | 2.0936 | 2.2563 | 8.089 | 0 | 0 | 4 | K | 2 |  |  |  | ROZPOCET | 0 | 0 | 0 | 0 | 0 | 1 | 0 | 4
|  |  | "nové základové pásy pro plot" | [18 empty] | VV | 2 | 1 | -1 | 0 | ROZPOCET
|  |  | "sloupky" 0,6*0,6*0,4*6 |  |  |  | 0.864 | [14 empty] | VV | 2 | 2 | -1 | 0 | ROZPOCET
|  |  | "podezdívka" (1,6+3,8*3)*0,5*0,4 |  |  |  | 2.6 | [14 empty] | VV | 2 | 2 | -1 | 0 | ROZPOCET
|  |  | Mezisoučet |  |  |  | 3.464 | [14 empty] | VV | 2 | 3 | -1 | 0 | ROZPOCET
|  |  | "betonáž přímo do země +3,5%" 3,464*1,035 |  |  |  | 3.585 | [14 empty] | VV | 2 | 2 | -1 | 1 | ROZPOCET
| 3 - Svislé a kompletní konstrukce | [8 empty] | 0 | [5 empty] | 28.058 |  | 8.0771 |  | 0 | 1 | D | 1 |  |  |  | ROZPOCET | [6 empty] | 0
7 | K | 311231116 | Zdivo nosné z cihel dl 290 mm pevnosti P 7 až 15 na MC 10 |  |  | m3 | 3.966 | 0 |  | 0 |  |  |  | základní | 3.765 | 14.932 | 1.7864 | 7.0847 | 0 | 0 | 4 | K | 2 |  |  |  | ROZPOCET | 0 | 0 | 0 | 0 | 0 | 1 | 0 | 4
|  |  | "nově vyzděný plot" | [18 empty] | VV | 2 | 1 | -1 | 0 | ROZPOCET
|  |  | "sloupky" 0,4*0,4*2,1*6 |  |  |  | 2.016 | [14 empty] | VV | 2 | 2 | -1 | 0 | ROZPOCET
|  |  | "podezdívka" (1,6+3,8*3)*0,5*0,3 |  |  |  | 1.95 | [14 empty] | VV | 2 | 2 | -1 | 0 | ROZPOCET
|  |  | Součet |  |  |  | 3.966 | [14 empty] | VV | 2 | 4 | -1 | 1 | ROZPOCET
8 | K | 348272515 | Plotová stříška pro zeď tl 295 mm z tvarovek hladkých nebo štípaných přírodních |  |  | m | 13 | 0 |  | 0 |  |  |  | základní | 0.634 | 8.242 | 0.04634 | 0.60242 | 0 | 0 | 4 | K | 2 |  |  |  | ROZPOCET | 0 | 0 | 0 | 0 | 0 | 1 | 0 | 4
|  |  | "plotová stříška pro ukončení podezdívky" 3,8*3+1,6 |  |  |  | 13 | [14 empty] | VV | 2 | 2 | -1 | 1 | ROZPOCET
9 | K | 348273511 | Sloupová hlavice 400x400 mm z tvarovek hladkých nebo štípaných přírodních (např. KB Block - zákrytové prvky) |  |  | kus | 6 | 0 |  | 0 |  |  |  | základní | 0.306 | 1.836 | 0.0273 | 0.1638 | 0 | 0 | 4 | K | 2 |  |  |  | ROZPOCET | 0 | 0 | 0 | 0 | 0 | 1 | 0 | 4
|  |  | 6 |  |  |  | 6 | [14 empty] | VV | 2 | 2 | -1 | 1 | ROZPOCET
10 | K | 348273541 | Sloupová hlavice 300x300 mm z tvarovek hladkých nebo štípaných přírodních (např. KB Block - zákrytové prvky) |  |  | kus | 6 | 0 |  | 0 |  |  |  | základní | 0.254 | 1.524 | 0.01885 | 0.1131 | 0 | 0 | 4 | K | 2 |  |  |  | ROZPOCET | 0 | 0 | 0 | 0 | 0 | 1 | 0 | 4
|  |  | 6 |  |  |  | 6 | [14 empty] | VV | 2 | 2 | -1 | 1 | ROZPOCET
11 | K | 348273RP10 | Sloupová hlavice 200x200 mm z tvarovek hladkých nebo štípaných přírodních (např. KB Block - zákrytové prvky) |  |  | kus | 6 | 0 |  | 0 |  |  |  | základní | 0.254 | 1.524 | 0.01885 | 0.1131 | 0 | 0 | 4 | K | 2 |  |  |  | ROZPOCET | 0 | 0 | 0 | 0 | 0 | 1 | 0 | 4
|  |  | 6 |  |  |  | 6 | [14 empty] | VV | 2 | 2 | -1 | 1 | ROZPOCET
| 4 - Vodorovné konstrukce | [8 empty] | 0 | [5 empty] | 0.425 |  | 0 |  | 0 | 1 | D | 1 |  |  |  | ROZPOCET | [6 empty] | 0
12 | K | 451577877 | Podklad nebo lože pod dlažbu vodorovný nebo do sklonu 1:5 ze štěrkopísku tl do 100 mm se zhutněním |  |  | m2 | 8.5 | 0 |  | 0 |  |  |  | základní | 0.05 | 0.425 | 0 | 0 | 0 | 0 | 4 | K | 2 |  |  |  | ROZPOCET | 0 | 0 | 0 | 0 | 0 | 1 | 0 | 4
|  |  | "záková dlažba" 0,8 |  |  |  | 0.8 | [14 empty] | VV | 2 | 2 | -1 | 0 | ROZPOCET
|  |  | "betonové dlaždice" 7,7 |  |  |  | 7.7 | [14 empty] | VV | 2 | 2 | -1 | 0 | ROZPOCET
|  |  | Součet |  |  |  | 8.5 | [14 empty] | VV | 2 | 4 | -1 | 1 | ROZPOCET
| 5 - Komunikace | [8 empty] | 0 | [5 empty] | 6.5885 |  | 0.92049 |  | 0 | 1 | D | 1 |  |  |  | ROZPOCET | [6 empty] | 0
13 | K | 596212210 | Kladení zámkové dlažby pozemních komunikací tl 80 mm skupiny A pl do 50 m2 |  |  | m2 | 0.8 | 0 |  | 0 |  |  |  | základní | 0.757 | 0.6056 | 0.10362 | 0.082896 | 0 | 0 | 4 | K | 2 |  |  |  | ROZPOCET | 0 | 0 | 0 | 0 | 0 | 1 | 0 | 4
|  |  | "uvedení komunikace do původního stavu" 0,8 |  |  |  | 0.8 | [14 empty] | VV | 2 | 2 | -1 | 1 | ROZPOCET
14 | M | 592451090 | dlažba skladebná HOLLAND HBB 20x10x8 cm přírodní |  |  | m2 | 0.044 | 0 |  | 0 |  |  |  | základní | 0 | 0 | 0.18 | 0.00792 | 0 | 0 | 8 | M | 2 |  |  |  | ROZPOCET | 0 | 0 | 0 | 0 | 0 | 1 | 0 | 4
|  |  | " bude použita původní dlažba + 5% jako ztratné" 0,8/100*5,5 |  |  |  | 0.044 | [14 empty] | VV | 2 | 2 | -1 | 1 | ROZPOCET
15 | K | 596811120 | Kladení betonové dlažby komunikací pro pěší do lože z kameniva vel do 0,09 m2 plochy do 50 m2 |  |  | m2 | 7.7 | 0 |  | 0 |  |  |  | základní | 0.777 | 5.9829 | 0.101 | 0.7777 | 0 | 0 | 4 | K | 2 |  |  |  | ROZPOCET | 0 | 0 | 0 | 0 | 0 | 1 | 0 | 4
|  |  | "uvedení chodníku do původního stavu" 7,7 |  |  |  | 7.7 | [14 empty] | VV | 2 | 2 | -1 | 1 | ROZPOCET
16 | M | 592453200 | dlažba desková betonová šedá (např. BEST - PLATEN, povrch STANDARD) |  |  | m2 | 0.385 | 0 |  | 0 |  |  |  | základní | 0 | 0 | 0.135 | 0.051975 | 0 | 0 | 8 | M | 2 |  |  |  | ROZPOCET | 0 | 0 | 0 | 0 | 0 | 1 | 0 | 4
|  |  | "budou použity původní dlaždice + 5 % ztratné" 7,7*0,05 |  |  |  | 0.385 | [14 empty] | VV | 2 | 2 | -1 | 1 | ROZPOCET
| 6 - Úpravy povrchů, podlahy a osazování výplní | [8 empty] | 0 | [5 empty] | 9.6649 |  | 0.077758 |  | 0 | 1 | D | 1 |  |  |  | ROZPOCET | [6 empty] | 0
17 | K | 622532011 | Tenkovrstvá silikonová hydrofilní zrnitá omítka tl. 1,5 mm včetně penetrace vnějších stěn |  |  | m2 | 10.4 | 0 |  | 0 |  |  |  | základní | 0.245 | 2.548 | 0.00268 | 0.027872 | 0 | 0 | 4 | K | 2 |  |  |  | ROZPOCET | 0 | 0 | 0 | 0 | 0 | 1 | 0 | 4
|  |  | "omítka podezdívky" (1,6+3,8+3,8+3,8)*0,4*2 |  |  |  | 10.4 | [14 empty] | VV | 2 | 2 | -1 | 1 | ROZPOCET
18 | K | 622631RP71 | Spárování spárovací maltou vnějších ploch (průžná mrazuvzdorná spárovací hmota např. f. WEBER) |  |  | m2 | 0.716 | 0 |  | 0 |  |  |  | základní | 0.132 | 0.094512 | 0.0014 | 0.0010024 | 0 | 0 | 4 | K | 2 |  |  |  | ROZPOCET | 0 | 0 | 0 | 0 | 0 | 1 | 0 | 4
|  |  | "spárování plotových stříšek a sloupových hlavic" (0,3*4*6+0,2*4*6+(0,03+0,07+0,37)*2*38)*0,015 |  |  |  | 0.716 | [14 empty] | VV | 2 | 2 | -1 | 1 | ROZPOCET
19 | K | 623532011 | Tenkovrstvá silikonová hydrofilní zrnitá omítka tl. 1,5 mm včetně penetrace vnějších pilířů, sloupů |  |  | m2 | 18.24 | 0 |  | 0 |  |  |  | základní | 0.385 | 7.0224 | 0.00268 | 0.048883 | 0 | 0 | 4 | K | 2 |  |  |  | ROZPOCET | 0 | 0 | 0 | 0 | 0 | 1 | 0 | 4
|  |  | "nová omítka sloupů" | [18 empty] | VV | 2 | 1 | -1 | 0 | ROZPOCET
|  |  | (0,4*4*2,0)*6-(0,4*0,3*8) |  |  |  | 18.24 | [14 empty] | VV | 2 | 2 | -1 | 1 | ROZPOCET
| 9 - Ostatní konstrukce a práce-bourání | [8 empty] | 0 | [5 empty] | 34.6497 |  | 0 |  | 14.8502 | 1 | D | 1 |  |  |  | ROZPOCET | [6 empty] | 0
20 | K | 961044111 | Bourání základů z betonu prostého |  |  | m3 | 3.888 | 0 |  | 0 |  |  |  | základní | 6.436 | 25.0232 | 0 | 0 | 2 | 7.776 | 4 | K | 2 |  |  |  | ROZPOCET | 0 | 0 | 0 | 0 | 0 | 1 | 0 | 4
|  |  | "vybourání základů stávajícího plotu" | [18 empty] | VV | 2 | 1 | -1 | 0 | ROZPOCET
|  |  | "sloupky" 0,4*0,4*0,8*6 |  |  |  | 0.768 | [14 empty] | VV | 2 | 2 | -1 | 0 | ROZPOCET
|  |  | "podezdívka" (1,6+3,8*3)*0,3*0,8 |  |  |  | 3.12 | [14 empty] | VV | 2 | 2 | -1 | 0 | ROZPOCET
|  |  | Součet |  |  |  | 3.888 | [14 empty] | VV | 2 | 4 | -1 | 1 | ROZPOCET
21 | K | 962032241 | Bourání zdiva z cihel pálených nebo vápenopískových na MC přes 1 m3 |  |  | m3 | 3.48 | 0 |  | 0 |  |  |  | základní | 1.701 | 5.9195 | 0 | 0 | 1.95 | 6.786 | 4 | K | 2 |  |  |  | ROZPOCET | 0 | 0 | 0 | 0 | 0 | 1 | 0 | 4
|  |  | "vybourání stávajícího plotu - předpoklad" | [18 empty] | VV | 2 | 1 | -1 | 0 | ROZPOCET
|  |  | "sloupky" 0,4*0,4*2,0*6 |  |  |  | 1.92 | [14 empty] | VV | 2 | 2 | -1 | 0 | ROZPOCET
|  |  | "podezdívka" (1,6+3,8*3)*0,4*0,3 |  |  |  | 1.56 | [14 empty] | VV | 2 | 2 | -1 | 0 | ROZPOCET
|  |  | Součet |  |  |  | 3.48 | [14 empty] | VV | 2 | 4 | -1 | 1 | ROZPOCET
22 | K | 966043RP1 | Vybourání prvků sloupu z prostého betonu |  |  | m3 | 0.36 | 0 |  | 0 |  |  |  | základní | 0.87 | 0.3132 | 0 | 0 | 0.053 | 0.01908 | 4 | K | 2 |  |  |  | ROZPOCET | 0 | 0 | 0 | 0 | 0 | 1 | 0 | 4
|  |  | "betonové prvky na hlavici sloupu" 0,4*0,4*0,05*6+0,35*0,35*0,05*6+0,3*0,3*0,05*6 |  |  |  | 0.112 | [14 empty] | VV | 2 | 2 | -1 | 0 | ROZPOCET
|  |  | "betonová krycí deska na podezdívce plotu" 0,4*0,05*(1,6+3,6+3,6+3,6) |  |  |  | 0.248 | [14 empty] | VV | 2 | 2 | -1 | 0 | ROZPOCET
|  |  | Součet |  |  |  | 0.36 | [14 empty] | VV | 2 | 4 | -1 | 1 | ROZPOCET
23 | K | 968062RP2 | Vybourání dřevěných plotových polí |  |  | m2 | 8.68 | 0 |  | 0 |  |  |  | základní | 0.391 | 3.3939 | 0 | 0 | 0.031 | 0.26908 | 4 | K | 2 |  |  |  | ROZPOCET | 0 | 0 | 0 | 0 | 0 | 1 | 0 | 4
|  |  | "vybourání stávajících dřevěných plotových polí" (1,6+3,6*3)*0,7 |  |  |  | 8.68 | [14 empty] | VV | 2 | 2 | -1 | 1 | ROZPOCET
| 997 - Přesun sutě | [8 empty] | 0 | [5 empty] | 30.1527 |  | 0 |  | 0 | 1 | D | 1 |  |  |  | ROZPOCET | [6 empty] | 0
24 | K | 997013111 | Vnitrostaveništní doprava suti a vybouraných hmot pro budovy v do 6 m s použitím mechanizace |  |  | t | 17.074 | 0 |  | 0 |  |  |  | základní | 1.569 | 26.7891 | 0 | 0 | 0 | 0 | 4 | K | 2 |  |  |  | ROZPOCET | 0 | 0 | 0 | 0 | 0 | 1 | 0 | 4
25 | K | 997013501 | Odvoz suti a vybouraných hmot na skládku nebo meziskládku do 1 km se složením |  |  | t | 17.074 | 0 |  | 0 |  |  |  | základní | 0.125 | 2.1343 | 0 | 0 | 0 | 0 | 4 | K | 2 |  |  |  | ROZPOCET | 0 | 0 | 0 | 0 | 0 | 1 | 0 | 4
26 | K | 997013509 | Příplatek k odvozu suti a vybouraných hmot na skládku ZKD 1 km přes 1 km |  |  | t | 204.888 | 0 |  | 0 |  |  |  | základní | 0.006 | 1.2293 | 0 | 0 | 0 | 0 | 4 | K | 2 |  |  |  | ROZPOCET | 0 | 0 | 0 | 0 | 0 | 1 | 0 | 4
|  |  | "odvoz na skládku Holasovice II" 12*17,074 |  |  |  | 204.888 | [14 empty] | VV | 2 | 2 | -1 | 1 | ROZPOCET
27 | K | 997013831 | Poplatek za skládku - netříděné |  |  | t | 17.074 | 0 |  | 0 |  |  |  | základní | 0 | 0 | 0 | 0 | 0 | 0 | 4 | K | 2 |  |  |  | ROZPOCET | 0 | 0 | 0 | 0 | 0 | 1 | 0 | 4
| 998 - Přesun hmot | [8 empty] | 0 | [5 empty] | 49.8567 |  | 0 |  | 0 | 1 | D | 1 |  |  |  | ROZPOCET | [6 empty] | 0
28 | K | 998017001 | Přesun hmot s omezením mechanizace pro budovy v do 6 m |  |  | t | 22.776 | 0 |  | 0 |  |  |  | základní | 2.189 | 49.8567 | 0 | 0 | 0 | 0 | 4 | K | 2 |  |  |  | ROZPOCET | 0 | 0 | 0 | 0 | 0 | 1 | 0 | 4
| PSV - Práce a dodávky PSV | [8 empty] | 0 | [5 empty] | 31.1363 |  | 0.35733 |  | 0.052 | 2 | D | 0 |  |  |  | ROZPOCET | [6 empty] | 0
| 711 - Izolace proti vodě, vlhkosti a plynům | [8 empty] | 0 | [5 empty] | 3.6966 |  | 0.089326 |  | 0 | 2 | D | 1 |  |  |  | ROZPOCET | [6 empty] | 0
29 | K | 711121131 | Provedení izolace proti zemní vlhkosti vodorovné za horka nátěrem asfaltovým |  |  | m2 | 8.66 | 0 |  | 0 |  |  |  | základní | 0.037 | 0.32042 | 3e-05 | 0.0002598 | 0 | 0 | 16 | K | 2 |  |  |  | ROZPOCET | 0 | 0 | 0 | 0 | 0 | 1 | 0 | 16
|  |  | "izolace plotu" | [18 empty] | VV | 2 | 1 | -1 | 0 | ROZPOCET
|  |  | "sloupky" 0,6*0,6*6 |  |  |  | 2.16 | [14 empty] | VV | 2 | 2 | -1 | 0 | ROZPOCET
|  |  | "podezdívka" (1,6+3,8*3)*0,5 |  |  |  | 6.5 | [14 empty] | VV | 2 | 2 | -1 | 0 | ROZPOCET
|  |  | Součet |  |  |  | 8.66 | [14 empty] | VV | 2 | 4 | -1 | 1 | ROZPOCET
30 | M | 111613320 | asfalt stavebně-izolační,(např. Paramo - AZIT 105/B2 ) |  |  | t | 0.015 | 0 |  | 0 |  |  |  | základní | 0 | 0 | 1 | 0.015 | 0 | 0 | 32 | M | 2 |  |  |  | ROZPOCET | 0 | 0 | 0 | 0 | 0 | 1 | 0 | 16
|  |  | 8,66 |  |  |  | 8.66 | [14 empty] | VV | 2 | 2 | -1 | 1 | ROZPOCET
31 | K | 711141559 | Provedení izolace proti zemní vlhkosti pásy přitavením vodorovné NAIP |  |  | m2 | 14.58 | 0 |  | 0 |  |  |  | základní | 0.222 | 3.2368 | 0.0004 | 0.005832 | 0 | 0 | 16 | K | 2 |  |  |  | ROZPOCET | 0 | 0 | 0 | 0 | 0 | 1 | 0 | 16
|  |  | "izolace plotu" | [18 empty] | VV | 2 | 1 | -1 | 0 | ROZPOCET
|  |  | "sloupky" 0,6*4*6*0,2 |  |  |  | 2.88 | [14 empty] | VV | 2 | 2 | -1 | 0 | ROZPOCET
|  |  | "podezdívka" (1,6+3,8*3)*0,5+(1,6+3,8*3)*2*0,2 |  |  |  | 11.7 | [14 empty] | VV | 2 | 2 | -1 | 0 | ROZPOCET
|  |  | Součet |  |  |  | 14.58 | [14 empty] | VV | 2 | 4 | -1 | 1 | ROZPOCET
32 | M | 628526740 | pás asfaltový modifikovaný (např. Dektrade - Elastek) |  |  | m2 | 17.496 | 0 |  | 0 |  |  |  | základní | 0 | 0 | 0.0039 | 0.068234 | 0 | 0 | 32 | M | 2 |  |  |  | ROZPOCET | 0 | 0 | 0 | 0 | 0 | 1 | 0 | 16
|  |  | "viz.montáž + ztratné" 14,58 |  |  |  | 14.58 | [14 empty] | VV | 2 | 2 | -1 | 1 | ROZPOCET
33 | K | 998711101 | Přesun hmot tonážní pro izolace proti vodě, vlhkosti a plynům v objektech výšky do 6 m |  |  | t | 0.089 | 0 |  | 0 |  |  |  | základní | 1.567 | 0.13946 | 0 | 0 | 0 | 0 | 16 | K | 2 |  |  |  | ROZPOCET | 0 | 0 | 0 | 0 | 0 | 1 | 0 | 16
| 767 - Konstrukce zámečnické | [8 empty] | 0 | [5 empty] | 27.4396 |  | 0.268 |  | 0.052 | 2 | D | 1 |  |  |  | ROZPOCET | [6 empty] | 0
34 | K | 767641RP3 | Demontáž kovových pantů stávajícího plotu |  |  | kus | 4 | 0 |  | 0 |  |  |  | základní | 0.6 | 2.4 | 0 | 0 | 0.013 | 0.052 | 16 | K | 2 |  |  |  | ROZPOCET | 0 | 0 | 0 | 0 | 0 | 1 | 0 | 16
|  |  | 4 |  |  |  | 4 | [14 empty] | VV | 2 | 2 | -1 | 1 | ROZPOCET
35 | K | 767691RP4 | Vyvěšení nebo zavěšení kovových křídel vrat přes |  |  | kus | 2 | 0 |  | 0 |  |  |  | základní | 0.074 | 0.148 | 0 | 0 | 0 | 0 | 16 | K | 2 |  |  |  | ROZPOCET | 0 | 0 | 0 | 0 | 0 | 1 | 0 | 16
|  |  | 2 |  |  |  | 2 | [14 empty] | VV | 2 | 2 | -1 | 1 | ROZPOCET
36 | K | 767995114 | Montáž atypických zámečnických konstrukcí hmotnosti do 50 kg |  |  | kg | 320 | 0 |  | 0 |  |  |  | základní | 0.075 | 24 | 5e-05 | 0.016 | 0 | 0 | 16 | K | 2 |  |  |  | ROZPOCET | 0 | 0 | 0 | 0 | 0 | 1 | 0 | 16
|  |  | "plotové pole včetně úchytů a kotvení" 76*3+32 |  |  |  | 260 | [14 empty] | VV | 2 | 2 | -1 | 0 | ROZPOCET
|  |  | "branka a vrata " 60 |  |  |  | 60 | [14 empty] | VV | 2 | 2 | -1 | 0 | ROZPOCET
|  |  | Součet |  |  |  | 320 | [14 empty] | VV | 2 | 4 | -1 | 1 | ROZPOCET
37 | M | 553423RP5 | plotové pole kovové délky 3,7 m ( provedení dle stávající kovové branky) |  |  | kus | 3 | 0 |  | 0 |  |  |  | základní | 0 | 0 | 0.063 | 0.189 | 0 | 0 | 32 | M | 2 |  |  |  | ROZPOCET | 0 | 0 | 0 | 0 | 0 | 1 | 0 | 16
|  |  | "plotové pole kovové" 3 |  |  |  | 3 | [14 empty] | VV | 2 | 2 | -1 | 1 | ROZPOCET
38 | M | 553423RP6 | plotové pole kovové délky 1,5 m (provedení dle stávající kovové branky) |  |  | kus | 1 | 0 |  | 0 |  |  |  | základní | 0 | 0 | 0.063 | 0.063 | 0 | 0 | 32 | M | 2 |  |  |  | ROZPOCET | 0 | 0 | 0 | 0 | 0 | 1 | 0 | 16
|  |  | "plotové pole kovové"1 |  |  |  | 1 | [14 empty] | VV | 2 | 2 | -1 | 1 | ROZPOCET
39 | K | 998767101 | Přesun hmot tonážní pro zámečnické konstrukce v objektech v do 6 m |  |  | t | 0.268 | 0 |  | 0 |  |  |  | základní | 3.327 | 0.89164 | 0 | 0 | 0 | 0 | 16 | K | 2 |  |  |  | ROZPOCET | 0 | 0 | 0 | 0 | 0 | 1 | 0 | 16
[22 empty] | D | 0 |  |  |  | PN | [6 empty] | 0

## VN - Vedlejší náklady
| List obsahuje: |  | 1) Krycí list rozpočtu |  | 2) Rekapitulace rozpočtu |  |  | 3) Rozpočet |  |  | Zpět na list: | Rekapitulace stavby
optimalizováno pro tisk sestav ve formátu A4 - na výšku | [11 empty] | >> skryté sloupce << | [9 empty] | {CDEDDE56-7A96-4D63-86A2-A88E72C76A48}
2
KRYCÍ LIST ROZPOČTU | [12 empty] | v --- níže se nacházejí doplnkové a pomocné údaje k sestavám --- v | [8 empty] | False
| Stavba: |  | SÚIP - Školící středisko - stavební úpravy I. etapa
| Objekt: |  | VN - Vedlejší náklady
| JKSO: | [7 empty] | CC-CZ:
| Místo: | [7 empty] | Datum: |  | 11.02.2015
| Objednavatel: | [7 empty] | IČ:
|  | SÚIP, Kolářská 451/13, Opava | [6 empty] | DIČ:
| Zhotovitel: | [7 empty] | IČ: |  | Vyplň údaj
|  | Vyplň údaj | [6 empty] | DIČ: |  | Vyplň údaj
| Projektant: | [7 empty] | IČ:
|  | Ateliér EMMET, s.r.o. | [6 empty] | DIČ:
| Zpracovatel: | [7 empty] | IČ:
|  | Ing.Urbanová (CÚ:ÚRS 2014/II) | [6 empty] | DIČ:
| Náklady z rozpočtu | [7 empty] | 0
| Ostatní náklady | [7 empty] | 0
| Cena bez DPH | [7 empty] | 0
| DPH | základní | 21% | ze | 0 |  |  |  | 0
|  | snížená | 15% | ze | 0 |  |  |  | 0
|  | zákl. přenesená | 21% | ze | 0 |  |  |  | 0
|  | sníž. přenesená | 15% | ze | 0 |  |  |  | 0
|  | nulová | 0% | ze | 0 |  |  |  | 0
| Cena s DPH |  |  | v | CZK |  |  | 0
| Projektant |  |  |  |  | Zpracovatel
| Datum a podpis: |  |  | Razítko |  | Datum a podpis: |  |  |  | Razítko
| Objednavatel |  |  |  |  | Zhotovitel
| Datum a podpis: |  |  | Razítko |  | Datum a podpis: |  |  |  | Razítko
REKAPITULACE ROZPOČTU
Stavba: |  |  | SÚIP - Školící středisko - stavební úpravy I. etapa
Objekt: |  |  | VN - Vedlejší náklady
Místo: | [6 empty] | Datum: |  | 11.02.2015
Objednavatel: |  |  | SÚIP, Kolářská 451/13, Opava |  |  |  | Projektant: |  | Ateliér EMMET, s.r.o.
Zhotovitel: |  |  | Vyplň údaj |  |  |  | Zpracovatel: |  | Ing.Urbanová (CÚ:ÚRS 2014/II)
Kód - Popis | [9 empty] | Cena celkem [CZK]
1) Náklady z rozpočtu | [9 empty] | 0 | [12 empty] | -1
| VN - Vedlejší náklady | [8 empty] | 0
2) Ostatní náklady | [9 empty] | 0 |  |  |  | DPH
| Zařízení staveniště | [8 empty] | 0 |  |  |  | základní | [9 empty] | VRN | 0 | 0 | 0 | 0 | 0 | 1
| Projektové práce | [8 empty] | 0 |  |  |  | základní | [9 empty] | VRN | 0 | 0 | 0 | 0 | 0 | 1
| Územní vlivy | [8 empty] | 0 |  |  |  | základní | [9 empty] | VRN | 0 | 0 | 0 | 0 | 0 | 1
| Provozní vlivy | [8 empty] | 0 |  |  |  | základní | [9 empty] | VRN | 0 | 0 | 0 | 0 | 0 | 1
| Jiné VRN | [8 empty] | 0 |  |  |  | základní | [9 empty] | VRN | 0 | 0 | 0 | 0 | 0 | 1
| Kompletační činnost | [8 empty] | 0 |  |  |  | základní | [9 empty] | KOMPLETACNA | 0 | 0 | 0 | 0 | 0 | 1
Celkové náklady za stavbu 1) + 2) | [7 empty] | 0
ROZPOČET
Stavba: |  |  | SÚIP - Školící středisko - stavební úpravy I. etapa
Objekt: |  |  | VN - Vedlejší náklady
Místo: | [6 empty] | Datum: |  | 11.02.2015
Objednavatel: |  |  | SÚIP, Kolářská 451/13, Opava |  |  |  | Projektant: |  | Ateliér EMMET, s.r.o.
Zhotovitel: |  |  | Vyplň údaj |  |  |  | Zpracovatel: |  | Ing.Urbanová (CÚ:ÚRS 2014/II)
PČ | Typ | Kód | Popis |  |  | MJ | Množství | J.cena [CZK] |  | Cena celkem [CZK] |  |  | Poznámka | DPH | J. Nh [h] | Nh celkom [h] | J. hmotnost [t] | Hmotnost celkem [t] | J. suť [t] | Suť Celkem [t]
Náklady z rozpočtu | [9 empty] | 0 | [5 empty] | 0 |  | 0 |  | 0 |  | D | -1 | [7 empty] | 0
| VN - Vedlejší náklady | [8 empty] | 0 | [5 empty] | 0 |  | 0 |  | 0 | 5 | D | 0 | ROZPOCET | [6 empty] | 0
1 | K | R-001 | Požadavek objednatele - Označení stavby (D+M osazení informační tabule s uvedením názvu stavby, investora stavby, zhotovitele stavby, uvedením termínu a realizace stavby, uvedení kontaktu na odpovědného stavbyvedoucího) |  |  | kompl. | 1 | 0 |  | 0 |  |  |  | základní | 0 | 0 | 0 | 0 | 0 | 0 | 4 | K | 1 | ROZPOCET | 0 | 0 | 0 | 0 | 0 | 1 | 0 | 4
2 | K | R-003 | Zařízení staveniště (přechodné dopravní značení, zajištění objízdných tras a uzávěr včetně příslušných povolení, ZS sociální objekty, včetně vnitrostaveništního rozvodu a napojení na media energii, zajištění inf. tabule stavby, včetně nákladů na energie) |  |  | kompl | 1 | 0 |  | 0 |  |  |  | základní | 0 | 0 | 0 | 0 | 0 | 0 | 4 | K | 1 | ROZPOCET | 0 | 0 | 0 | 0 | 0 | 1 | 0 | 4
3 | K | R-004 | Vytýčení inženýrských sítí včetně provedení průzkumných sond, výšková úprava všech znaků IS, šachet, poklopů a ostaních … |  |  | kompl | 1 | 0 |  | 0 |  |  |  | základní | 0 | 0 | 0 | 0 | 0 | 0 | 4 | K | 1 | ROZPOCET | 0 | 0 | 0 | 0 | 0 | 1 | 0 | 4
4 | K | R-005 | Průběžné čištění komunikací, čištění vozidel při výjezdu ze stavby, zajištění výkopů (zábradlí, zajištění obslužného provozu (zásobování, svoz komunálních odpadů, záchranných složek, ..)) |  |  | kompl | 1 | 0 |  | 0 |  |  |  | základní | 0 | 0 | 0 | 0 | 0 | 0 | 4 | K | 1 | ROZPOCET | 0 | 0 | 0 | 0 | 0 | 1 | 0 | 4
5 | K | R-006 | Zajištění dokumentace skutečného provedení staveb včetně geodetického zaměření skutečného stavu |  |  | kompl | 1 | 0 |  | 0 |  |  |  | základní | 0 | 0 | 0 | 0 | 0 | 0 | 4 | K | 1 | ROZPOCET | 0 | 0 | 0 | 0 | 0 | 1 | 0 | 4
6 | K | R-006a | Zajištění dokumentace pro provedení stavby |  |  | kompl | 1 | 0 |  | 0 |  |  |  | základní | 0 | 0 | 0 | 0 | 0 | 0 | 4 | K | 1 | ROZPOCET | 0 | 0 | 0 | 0 | 0 | 1 | 0 | 4
7 | K | R-007 | Dodání dokladů nutných pro kolaudační řízení |  |  | kus | 1 | 0 |  | 0 |  |  |  | základní | 0 | 0 | 0 | 0 | 0 | 0 | 4 | K | 1 | ROZPOCET | 0 | 0 | 0 | 0 | 0 | 1 | 0 | 4
8 | K | R-010 | Vyklizení objektů - demontáž a vystěhování vybavení , uskladnění a zpětná montáž |  |  | kpl | 1 | 0 |  | 0 |  |  |  | základní | 0 | 0 | 0 | 0 | 0 | 0 | 4 | K | 1 | ROZPOCET | 0 | 0 | 0 | 0 | 0 | 1 | 0 | 4
9 | K | R-011 | Inženýrská činnost |  |  | kpl | 1 | 0 |  | 0 |  |  |  | základní | 0 | 0 | 0 | 0 | 0 | 0 | 4 | K | 1 | ROZPOCET | 0 | 0 | 0 | 0 | 0 | 1 | 0 | 4
10 | K | R-012 | Technický dozor investora |  |  | kpl | 1 | 0 |  | 0 |  |  |  | základní | 0 | 0 | 0 | 0 | 0 | 0 | 4 | K | 1 | ROZPOCET | 0 | 0 | 0 | 0 | 0 | 1 | 0 | 4
11 | K | R-013 | Autorský dozor |  |  | kpl | 1 | 0 |  | 0 |  |  |  | základní | 0 | 0 | 0 | 0 | 0 | 0 | 4 | K | 1 | ROZPOCET | 0 | 0 | 0 | 0 | 0 | 1 | 0 | 4
[22 empty] | D | 0 | PN | [6 empty] | 0
Zlutě podbarvené položky uchazeč navyplňuje (kód R 006a, 007, 012 a 013)